## bus_data
BUS_I | BUS_TYPE | Pd | Qd | Gs | Bs | area | Vm | Va | baseKV | zone | Vmax | Vmin
1 | 1 | 0.0018876 | 0.00047309 | 0 | 0 | 1 | 0.98964 | -0.07236 | 0.4 | 1 | 1.1 | 0.9
2 | 1 | 0.0018604 | 0.00046626 | 0 | 0 | 1 | 0.98957 | -0.07289 | 0.4 | 1 | 1.1 | 0.9
3 | 1 | 0 | 0 | 0 | 0 | 1 | 0.98982 | -0.07112 | 0.4 | 1 | 1.1 | 0.9
5 | 1 | 0.0018876 | 0.00047309 | 0 | 0 | 1 | 0.98997 | -0.07003 | 0.4 | 1 | 1.1 | 0.9
6 | 1 | 0.00094688 | 0.00023731 | 0 | 0 | 1 | 0.9898 | -0.07121 | 0.4 | 1 | 1.1 | 0.9
4 | 1 | 0 | 0 | 0 | 0 | 1 | 0.98281 | -0.1207 | 0.4 | 1 | 1.1 | 0.9
56 | 1 | 0.0016121 | 0.00040403 | 0 | 0 | 1 | 0.98348 | -0.11593 | 0.4 | 1 | 1.1 | 0.9
52 | 1 | 0.0021733 | 0.00054469 | 0 | 0 | 1 | 0.97392 | -0.1843 | 0.4 | 1 | 1.1 | 0.9
16 | 1 | 0.0018864 | 0.00047278 | 0 | 0 | 1 | 0.98998 | -0.069978 | 0.4 | 1 | 1.1 | 0.9
7 | 1 | 0.0015824 | 0.0003966 | 0 | 0 | 1 | 0.98457 | -0.1082 | 0.4 | 1 | 1.1 | 0.9
8 | 1 | 0.0010783 | 0.00027025 | 0 | 0 | 1 | 0.98457 | -0.10824 | 0.4 | 1 | 1.1 | 0.9
9 | 1 | 0 | 0 | 0 | 0 | 1 | 0.98465 | -0.10764 | 0.4 | 1 | 1.1 | 0.9
10 | 1 | 0 | 0 | 0 | 0 | 1 | 0.98377 | -0.11388 | 0.4 | 1 | 1.1 | 0.9
11 | 1 | 0 | 0 | 0 | 0 | 1 | 0.98517 | -0.1039 | 0.4 | 1 | 1.1 | 0.9
208 | 1 | 0.0015676 | 0.00039289 | 0 | 0 | 1 | 0.98372 | -0.11424 | 0.4 | 1 | 1.1 | 0.9
172 | 1 | 0.0030384 | 0.0007615 | 0 | 0 | 1 | 0.98335 | -0.11694 | 0.4 | 1 | 1.1 | 0.9
13 | 1 | 0 | 0 | 0 | 0 | 1 | 0.98544 | -0.10203 | 0.4 | 1 | 1.1 | 0.9
12 | 1 | 0.0043143 | 0.0010813 | 0 | 0 | 1 | 0.98737 | -0.088327 | 0.4 | 1 | 1.1 | 0.9
14 | 1 | 0 | 0 | 0 | 0 | 1 | 0.99011 | -0.069031 | 0.4 | 1 | 1.1 | 0.9
15 | 1 | 0.0067877 | 0.0017012 | 0 | 0 | 1 | 0.98506 | -0.10474 | 0.4 | 1 | 1.1 | 0.9
17 | 1 | 0.0028886 | 0.00072395 | 0 | 0 | 1 | 0.99115 | -0.061703 | 0.4 | 1 | 1.1 | 0.9
21 | 1 | 0.0053391 | 0.0013381 | 0 | 0 | 1 | 0.98459 | -0.10803 | 0.4 | 1 | 1.1 | 0.9
230 | 1 | 0.0019321 | 0.00048423 | 0 | 0 | 1 | 0.99325 | -0.046993 | 0.4 | 1 | 1.1 | 0.9
18 | 1 | 0.0082195 | 0.00206 | 0 | 0 | 1 | 0.9915 | -0.059483 | 0.4 | 1 | 1.1 | 0.9
19 | 1 | 0.00087514 | 0.00021933 | 0 | 0 | 1 | 0.99186 | -0.056897 | 0.4 | 1 | 1.1 | 0.9
20 | 1 | 0 | 0 | 0 | 0 | 1 | 0.99215 | -0.054896 | 0.4 | 1 | 1.1 | 0.9
216 | 1 | 0.0005645 | 0.00014148 | 0 | 0 | 1 | 0.99236 | -0.053351 | 0.4 | 1 | 1.1 | 0.9
213 | 1 | 0.0020789 | 0.00052102 | 0 | 0 | 1 | 0.99197 | -0.056111 | 0.4 | 1 | 1.1 | 0.9
22 | 1 | 0.0050877 | 0.0012751 | 0 | 0 | 1 | 0.98376 | -0.11393 | 0.4 | 1 | 1.1 | 0.9
38 | 1 | 0.00053305 | 0.00013359 | 0 | 0 | 1 | 0.98629 | -0.095805 | 0.4 | 1 | 1.1 | 0.9
39 | 1 | 0 | 0 | 0 | 0 | 1 | 0.98632 | -0.095632 | 0.4 | 1 | 1.1 | 0.9
40 | 1 | 0 | 0 | 0 | 0 | 1 | 0.98642 | -0.094872 | 0.4 | 1 | 1.1 | 0.9
115 | 1 | 0 | 0 | 0 | 0 | 1 | 0.98532 | -0.10264 | 0.4 | 1 | 1.1 | 0.9
123 | 1 | 0.00040376 | 0.00010119 | 0 | 0 | 1 | 0.98686 | -0.091748 | 0.4 | 1 | 1.1 | 0.9
50 | 1 | 0.00026854 | 6.7302e-05 | 0 | 0 | 1 | 0.98011 | -0.13969 | 0.4 | 1 | 1.1 | 0.9
104 | 1 | 0.00035805 | 8.9736e-05 | 0 | 0 | 1 | 0.98011 | -0.13964 | 0.4 | 1 | 1.1 | 0.9
51 | 1 | 0 | 0 | 0 | 0 | 1 | 0.97829 | -0.15254 | 0.4 | 1 | 1.1 | 0.9
105 | 1 | 0 | 0 | 0 | 0 | 1 | 0.98105 | -0.13293 | 0.4 | 1 | 1.1 | 0.9
144 | 1 | 0 | 0 | 0 | 0 | 1 | 0.97496 | -0.17639 | 0.4 | 1 | 1.1 | 0.9
53 | 1 | 0 | 0 | 0 | 0 | 1 | 0.97354 | -0.18708 | 0.4 | 1 | 1.1 | 0.9
54 | 1 | 0 | 0 | 0 | 0 | 1 | 0.97232 | -0.19585 | 0.4 | 1 | 1.1 | 0.9
55 | 1 | 0.00035909 | 8.9997e-05 | 0 | 0 | 1 | 0.97351 | -0.18724 | 0.4 | 1 | 1.1 | 0.9
60 | 1 | 0.00044972 | 0.00011271 | 0 | 0 | 1 | 0.97204 | -0.19786 | 0.4 | 1 | 1.1 | 0.9
57 | 1 | 0 | 0 | 0 | 0 | 1 | 0.97346 | -0.18763 | 0.4 | 1 | 1.1 | 0.9
58 | 1 | 0 | 0 | 0 | 0 | 1 | 0.97339 | -0.18816 | 0.4 | 1 | 1.1 | 0.9
324 | 1 | 0.00055257 | 0.00013849 | 0 | 0 | 1 | 0.97337 | -0.18827 | 0.4 | 1 | 1.1 | 0.9
61 | 1 | 0.00077396 | 0.00019397 | 0 | 0 | 1 | 0.97185 | -0.19926 | 0.4 | 1 | 1.1 | 0.9
62 | 1 | 0 | 0 | 0 | 0 | 1 | 0.97145 | -0.20217 | 0.4 | 1 | 1.1 | 0.9
64 | 1 | 0 | 0 | 0 | 0 | 1 | 0.97122 | -0.20381 | 0.4 | 1 | 1.1 | 0.9
65 | 1 | 0.00045608 | 0.0001143 | 0 | 0 | 1 | 0.97142 | -0.20239 | 0.4 | 1 | 1.1 | 0.9
63 | 1 | 0.0071615 | 0.0017948 | 0 | 0 | 1 | 0.99338 | -0.046057 | 0.4 | 1 | 1.1 | 0.9
109 | 1 | 0 | 0 | 0 | 0 | 1 | 0.99368 | -0.043933 | 0.4 | 1 | 1.1 | 0.9
71 | 1 | 0.00055296 | 0.00013859 | 0 | 0 | 1 | 0.97115 | -0.20433 | 0.4 | 1 | 1.1 | 0.9
68 | 1 | 0.0008178 | 0.00020496 | 0 | 0 | 1 | 0.97104 | -0.20515 | 0.4 | 1 | 1.1 | 0.9
66 | 1 | 0.00025716 | 6.4449e-05 | 0 | 0 | 1 | 0.97139 | -0.20257 | 0.4 | 1 | 1.1 | 0.9
67 | 1 | 0.0005197 | 0.00013025 | 0 | 0 | 1 | 0.97139 | -0.20261 | 0.4 | 1 | 1.1 | 0.9
69 | 1 | 0.001779 | 0.00044585 | 0 | 0 | 1 | 0.97094 | -0.20584 | 0.4 | 1 | 1.1 | 0.9
70 | 1 | 0.0012936 | 0.0003242 | 0 | 0 | 1 | 0.9707 | -0.20757 | 0.4 | 1 | 1.1 | 0.9
72 | 1 | 0.002752 | 0.00068972 | 0 | 0 | 1 | 0.97065 | -0.20796 | 0.4 | 1 | 1.1 | 0.9
74 | 1 | 0 | 0 | 0 | 0 | 1 | 0.97109 | -0.20477 | 0.4 | 1 | 1.1 | 0.9
73 | 1 | 0.00094108 | 0.00023586 | 0 | 0 | 1 | 0.97063 | -0.20805 | 0.4 | 1 | 1.1 | 0.9
99 | 1 | 0.00018536 | 4.6456e-05 | 0 | 0 | 1 | 0.97095 | -0.20581 | 0.4 | 1 | 1.1 | 0.9
100 | 1 | 0.00036906 | 9.2495e-05 | 0 | 0 | 1 | 0.97091 | -0.20615 | 0.4 | 1 | 1.1 | 0.9
101 | 1 | 0.0043398 | 0.0010877 | 0 | 0 | 1 | 0.97874 | -0.14948 | 0.4 | 1 | 1.1 | 0.9
102 | 1 | 0.00034401 | 8.6218e-05 | 0 | 0 | 1 | 0.97977 | -0.14212 | 0.4 | 1 | 1.1 | 0.9
103 | 1 | 0 | 0 | 0 | 0 | 1 | 0.98015 | -0.1394 | 0.4 | 1 | 1.1 | 0.9
111 | 1 | 0.00024282 | 6.0857e-05 | 0 | 0 | 1 | 0.98265 | -0.12154 | 0.4 | 1 | 1.1 | 0.9
107 | 1 | 0.000204 | 5.1128e-05 | 0 | 0 | 1 | 0.98104 | -0.13302 | 0.4 | 1 | 1.1 | 0.9
106 | 1 | 0.00047801 | 0.0001198 | 0 | 0 | 1 | 0.98102 | -0.13315 | 0.4 | 1 | 1.1 | 0.9
108 | 1 | 0 | 0 | 0 | 0 | 1 | 0.99608 | -0.027177 | 0.4 | 1 | 1.1 | 0.9
110 | 1 | 0.0012136 | 0.00030416 | 0 | 0 | 1 | 0.9981 | -0.013167 | 0.4 | 1 | 1.1 | 0.9
120 | 1 | 0 | 0 | 0 | 0 | 1 | 0.99003 | -0.06947 | 0.4 | 1 | 1.1 | 0.9
219 | 1 | 0 | 0 | 0 | 0 | 1 | 0.99826 | -0.012063 | 0.4 | 1 | 1.1 | 0.9
116 | 1 | 0.00030097 | 7.5429e-05 | 0 | 0 | 1 | 0.98278 | -0.12064 | 0.4 | 1 | 1.1 | 0.9
112 | 1 | 0.00036402 | 9.1233e-05 | 0 | 0 | 1 | 0.98442 | -0.10901 | 0.4 | 1 | 1.1 | 0.9
113 | 1 | 0.00045458 | 0.00011393 | 0 | 0 | 1 | 0.98519 | -0.10352 | 0.4 | 1 | 1.1 | 0.9
114 | 1 | 0.00082518 | 0.00020681 | 0 | 0 | 1 | 0.98384 | -0.11308 | 0.4 | 1 | 1.1 | 0.9
117 | 1 | 0.00050858 | 0.00012746 | 0 | 0 | 1 | 0.98529 | -0.10286 | 0.4 | 1 | 1.1 | 0.9
118 | 1 | 0.0055525 | 0.0013916 | 0 | 0 | 1 | 0.98844 | -0.080682 | 0.4 | 1 | 1.1 | 0.9
119 | 1 | 0.0044319 | 0.0011107 | 0 | 0 | 1 | 0.98847 | -0.080456 | 0.4 | 1 | 1.1 | 0.9
121 | 1 | 0 | 0 | 0 | 0 | 1 | 0.98919 | -0.075368 | 0.4 | 1 | 1.1 | 0.9
122 | 1 | 0 | 0 | 0 | 0 | 1 | 0.98754 | -0.086972 | 0.4 | 1 | 1.1 | 0.9
125 | 1 | 0.00049596 | 0.0001243 | 0 | 0 | 1 | 0.98749 | -0.087318 | 0.4 | 1 | 1.1 | 0.9
124 | 1 | 0.00066735 | 0.00016725 | 0 | 0 | 1 | 0.98739 | -0.088039 | 0.4 | 1 | 1.1 | 0.9
128 | 1 | 0.00036887 | 9.2448e-05 | 0 | 0 | 1 | 0.98747 | -0.0875 | 0.4 | 1 | 1.1 | 0.9
126 | 1 | 0.00036255 | 9.0864e-05 | 0 | 0 | 1 | 0.98744 | -0.087664 | 0.4 | 1 | 1.1 | 0.9
127 | 1 | 0.00030676 | 7.688e-05 | 0 | 0 | 1 | 0.98743 | -0.087747 | 0.4 | 1 | 1.1 | 0.9
130 | 1 | 0.00088259 | 0.0002212 | 0 | 0 | 1 | 0.99982 | -0.001288 | 0.4 | 1 | 1.1 | 0.9
131 | 1 | 0.00076667 | 0.00019214 | 0 | 0 | 1 | 0.99985 | -0.0010397 | 0.4 | 1 | 1.1 | 0.9
132 | 1 | 0.0014486 | 0.00036306 | 0 | 0 | 1 | 0.99976 | -0.0016509 | 0.4 | 1 | 1.1 | 0.9
133 | 1 | 0.0005021 | 0.00012584 | 0 | 0 | 1 | 0.99986 | -0.0010019 | 0.4 | 1 | 1.1 | 0.9
229 | 1 | 0.00053899 | 0.00013508 | 0 | 0 | 1 | 0.99994 | -0.00041953 | 0.4 | 1 | 1.1 | 0.9
141 | 1 | 0.0054487 | 0.0013656 | 0 | 0 | 1 | 0.97134 | -0.20248 | 0.4 | 1 | 1.1 | 0.9
142 | 1 | 0.0007934 | 0.00019884 | 0 | 0 | 1 | 0.97193 | -0.19815 | 0.4 | 1 | 1.1 | 0.9
143 | 1 | 0.0044379 | 0.0011123 | 0 | 0 | 1 | 0.97133 | -0.20254 | 0.4 | 1 | 1.1 | 0.9
145 | 1 | 0.0054762 | 0.0013725 | 0 | 0 | 1 | 0.97079 | -0.20647 | 0.4 | 1 | 1.1 | 0.9
146 | 1 | 0 | 0 | 0 | 0 | 1 | 0.97032 | -0.2099 | 0.4 | 1 | 1.1 | 0.9
147 | 1 | 0 | 0 | 0 | 0 | 1 | 0.97017 | -0.21102 | 0.4 | 1 | 1.1 | 0.9
149 | 1 | 0.0011879 | 0.00029771 | 0 | 0 | 1 | 0.97006 | -0.21181 | 0.4 | 1 | 1.1 | 0.9
150 | 1 | 0.0041688 | 0.0010448 | 0 | 0 | 1 | 0.98833 | -0.081911 | 0.4 | 1 | 1.1 | 0.9
151 | 1 | 0.0010173 | 0.00025496 | 0 | 0 | 1 | 0.98834 | -0.081855 | 0.4 | 1 | 1.1 | 0.9
153 | 1 | 0.0011221 | 0.00028123 | 0 | 0 | 1 | 0.98846 | -0.081014 | 0.4 | 1 | 1.1 | 0.9
152 | 1 | 0 | 0 | 0 | 0 | 1 | 0.98894 | -0.0776 | 0.4 | 1 | 1.1 | 0.9
154 | 1 | 0 | 0 | 0 | 0 | 1 | 0.98861 | -0.079982 | 0.4 | 1 | 1.1 | 0.9
156 | 1 | 0 | 0 | 0 | 0 | 1 | 0.99067 | -0.065391 | 0.4 | 1 | 1.1 | 0.9
155 | 1 | 0 | 0 | 0 | 0 | 1 | 0.99315 | -0.047839 | 0.4 | 1 | 1.1 | 0.9
233 | 1 | 0 | 0 | 0 | 0 | 1 | 0.99377 | -0.043432 | 0.4 | 1 | 1.1 | 0.9
232 | 1 | 0.00031387 | 7.8664e-05 | 0 | 0 | 1 | 0.99289 | -0.049649 | 0.4 | 1 | 1.1 | 0.9
209 | 1 | 0.00052668 | 0.000132 | 0 | 0 | 1 | 0.99064 | -0.065604 | 0.4 | 1 | 1.1 | 0.9
171 | 1 | 0.00089568 | 0.00022448 | 0 | 0 | 1 | 0.98323 | -0.11775 | 0.4 | 1 | 1.1 | 0.9
173 | 1 | 0 | 0 | 0 | 0 | 1 | 0.98318 | -0.1181 | 0.4 | 1 | 1.1 | 0.9
174 | 1 | 0.0016027 | 0.00040168 | 0 | 0 | 1 | 0.9831 | -0.11872 | 0.4 | 1 | 1.1 | 0.9
214 | 1 | 0.0011514 | 0.00028857 | 0 | 0 | 1 | 0.99189 | -0.05668 | 0.4 | 1 | 1.1 | 0.9
215 | 1 | 0.0013271 | 0.00033261 | 0 | 0 | 1 | 0.99185 | -0.056956 | 0.4 | 1 | 1.1 | 0.9
236 | 1 | 0.0015478 | 0.0003879 | 0 | 0 | 1 | 0.99184 | -0.057036 | 0.4 | 1 | 1.1 | 0.9
217 | 1 | 0.00046461 | 0.00011644 | 0 | 0 | 1 | 0.9924 | -0.053116 | 0.4 | 1 | 1.1 | 0.9
218 | 1 | 0.00093329 | 0.00023391 | 0 | 0 | 1 | 0.99255 | -0.052025 | 0.4 | 1 | 1.1 | 0.9
220 | 1 | 0.0015155 | 0.00037981 | 0 | 0 | 1 | 0.99896 | -0.0072015 | 0.4 | 1 | 1.1 | 0.9
221 | 1 | 0.00060928 | 0.0001527 | 0 | 0 | 1 | 0.99809 | -0.013255 | 0.4 | 1 | 1.1 | 0.9
225 | 1 | 0.00062022 | 0.00015544 | 0 | 0 | 1 | 0.99937 | -0.0043885 | 0.4 | 1 | 1.1 | 0.9
234 | 1 | 0.0013334 | 0.00033418 | 0 | 0 | 1 | 0.99798 | -0.013985 | 0.4 | 1 | 1.1 | 0.9
222 | 1 | 0.004041 | 0.0010128 | 0 | 0 | 1 | 0.99319 | -0.047529 | 0.4 | 1 | 1.1 | 0.9
223 | 1 | 0.00068635 | 0.00017202 | 0 | 0 | 1 | 0.99337 | -0.046285 | 0.4 | 1 | 1.1 | 0.9
224 | 1 | 0.0017129 | 0.0004293 | 0 | 0 | 1 | 0.99356 | -0.044942 | 0.4 | 1 | 1.1 | 0.9
226 | 3 | 0 | 0 | 0 | 0 | 1 | 1 | 0 | 0.4 | 1 | 1.1 | 0.9
227 | 1 | 0.00067812 | 0.00016995 | 0 | 0 | 1 | 0.9984 | -0.011119 | 0.4 | 1 | 1.1 | 0.9
228 | 1 | 0 | 0 | 0 | 0 | 1 | 0.99494 | -0.035224 | 0.4 | 1 | 1.1 | 0.9
231 | 1 | 0.00055226 | 0.00013841 | 0 | 0 | 1 | 0.99466 | -0.037151 | 0.4 | 1 | 1.1 | 0.9
235 | 1 | 0.0011781 | 0.00029525 | 0 | 0 | 1 | 0.99794 | -0.014302 | 0.4 | 1 | 1.1 | 0.9

## generator_data
GEN_BUS | PG | QG | QMAX | QMIN | VG | MBASE | GEN_STATUS | PMAX | PMIN
226 | 0.1515 | 0.038192 | 10 | -10 | 1 | 100 | 1 | 10 | 0

## branch_data
F_BUS | T_BUS | BR_R | BR_X | BR_B | RATE_A | RATE_B | RATE_C | TAP | SHIFT | BR_STATUS | ANGMIN | ANGMAX | P_in | Q_in | P_out | Q_out
1 | 2 | 3.6357 | 1.3983 | 3.669e-09 | 0 | 0 | 0 | 0 | 0 | 1 | -90 | 90 | 0.0018605 | 0.00046595 | -0.0018604 | -0.00046626
1 | 3 | 4.2168 | 1.6218 | 4.2555e-09 | 0 | 0 | 0 | 0 | 0 | 1 | -90 | 90 | -0.0037481 | -0.00093903 | 0.0037488 | 0.00093887
3 | 5 | 2.9581 | 1.1377 | 2.9853e-09 | 0 | 0 | 0 | 0 | 0 | 1 | -90 | 90 | -0.0046957 | -0.0011761 | 0.0046964 | 0.001176
3 | 6 | 1.2178 | 0.46838 | 1.229e-09 | 0 | 0 | 0 | 0 | 0 | 1 | -90 | 90 | 0.00094689 | 0.00023719 | -0.00094687 | -0.00023731
5 | 16 | 0.10111 | 0.038887 | 1.0204e-10 | 0 | 0 | 0 | 0 | 0 | 1 | -90 | 90 | -0.006584 | -0.0016491 | 0.0065841 | 0.0016491
4 | 56 | 4.1885 | 1.611 | 4.2269e-09 | 0 | 0 | 0 | 0 | 0 | 1 | -90 | 90 | -0.014391 | -0.0036122 | 0.014401 | 0.0036155
4 | 52 | 55.3303 | 21.2809 | 5.5838e-08 | 0 | 0 | 0 | 0 | 0 | 1 | -90 | 90 | 0.014391 | 0.0036122 | -0.014265 | -0.0035691
56 | 22 | 1.577 | 0.60652 | 1.5914e-09 | 0 | 0 | 0 | 0 | 0 | 1 | -90 | 90 | -0.016013 | -0.0040195 | 0.016017 | 0.004021
52 | 53 | 2.8294 | 1.0882 | 2.8553e-09 | 0 | 0 | 0 | 0 | 0 | 1 | -90 | 90 | 0.012092 | 0.0030244 | -0.012087 | -0.0030229
16 | 14 | 1.4259 | 0.54843 | 1.439e-09 | 0 | 0 | 0 | 0 | 0 | 1 | -90 | 90 | -0.0084704 | -0.0021219 | 0.0084716 | 0.0021222
7 | 8 | 0.48019 | 0.18469 | 4.846e-10 | 0 | 0 | 0 | 0 | 0 | 1 | -90 | 90 | 0.0010783 | 0.0002702 | -0.0010783 | -0.00027025
7 | 9 | 2.6403 | 1.0155 | 2.6645e-09 | 0 | 0 | 0 | 0 | 0 | 1 | -90 | 90 | -0.0026607 | -0.0006668 | 0.002661 | 0.00066662
9 | 10 | 11.0462 | 4.2485 | 1.1148e-08 | 0 | 0 | 0 | 0 | 0 | 1 | -90 | 90 | 0.0071135 | 0.0017808 | -0.0071073 | -0.0017796
9 | 11 | 4.8268 | 1.8564 | 4.8711e-09 | 0 | 0 | 0 | 0 | 0 | 1 | -90 | 90 | -0.0097744 | -0.0024475 | 0.0097795 | 0.0024489
10 | 208 | 2.8966 | 1.1141 | 2.9232e-09 | 0 | 0 | 0 | 0 | 0 | 1 | -90 | 90 | 0.0015677 | 0.00039263 | -0.0015676 | -0.00039289
10 | 172 | 6.9382 | 2.6685 | 7.0019e-09 | 0 | 0 | 0 | 0 | 0 | 1 | -90 | 90 | 0.0055396 | 0.0013869 | -0.0055373 | -0.0013867
11 | 13 | 2.424 | 0.9323 | 2.4462e-09 | 0 | 0 | 0 | 0 | 0 | 1 | -90 | 90 | -0.0097795 | -0.0024489 | 0.009782 | 0.0024497
172 | 171 | 4.1054 | 1.579 | 4.1431e-09 | 0 | 0 | 0 | 0 | 0 | 1 | -90 | 90 | 0.0024989 | 0.00062521 | -0.0024986 | -0.0006255
13 | 15 | 1.0331 | 0.39736 | 1.0426e-09 | 0 | 0 | 0 | 0 | 0 | 1 | -90 | 90 | 0.033274 | 0.0083509 | -0.033261 | -0.0083462
13 | 12 | 4.039 | 1.5535 | 4.0761e-09 | 0 | 0 | 0 | 0 | 0 | 1 | -90 | 90 | -0.043056 | -0.010801 | 0.043138 | 0.010832
12 | 14 | 5.1947 | 1.998 | 5.2423e-09 | 0 | 0 | 0 | 0 | 0 | 1 | -90 | 90 | -0.047452 | -0.011913 | 0.04758 | 0.011961
14 | 17 | 1.6792 | 0.64583 | 1.6946e-09 | 0 | 0 | 0 | 0 | 0 | 1 | -90 | 90 | -0.056051 | -0.014084 | 0.056108 | 0.014105
15 | 21 | 1.5775 | 0.60672 | 1.5919e-09 | 0 | 0 | 0 | 0 | 0 | 1 | -90 | 90 | 0.026474 | 0.006645 | -0.026462 | -0.0066405
17 | 230 | 3.2149 | 1.2365 | 3.2444e-09 | 0 | 0 | 0 | 0 | 0 | 1 | -90 | 90 | -0.058997 | -0.014829 | 0.059118 | 0.014876
21 | 22 | 3.5322 | 1.3585 | 3.5646e-09 | 0 | 0 | 0 | 0 | 0 | 1 | -90 | 90 | 0.021122 | 0.0053024 | -0.021105 | -0.0052961
230 | 228 | 2.4995 | 0.96136 | 2.5225e-09 | 0 | 0 | 0 | 0 | 0 | 1 | -90 | 90 | -0.06105 | -0.01536 | 0.061151 | 0.015398
18 | 19 | 4.0298 | 1.5499 | 4.0668e-09 | 0 | 0 | 0 | 0 | 0 | 1 | -90 | 90 | -0.0082195 | -0.00206 | 0.0082224 | 0.0020607
19 | 20 | 2.819 | 1.0842 | 2.8448e-09 | 0 | 0 | 0 | 0 | 0 | 1 | -90 | 90 | -0.0090976 | -0.0022801 | 0.0091001 | 0.0022808
20 | 216 | 1.3029 | 0.50112 | 1.3149e-09 | 0 | 0 | 0 | 0 | 0 | 1 | -90 | 90 | -0.015207 | -0.0038108 | 0.01521 | 0.0038119
20 | 213 | 2.5488 | 0.9803 | 2.5722e-09 | 0 | 0 | 0 | 0 | 0 | 1 | -90 | 90 | 0.0061066 | 0.00153 | -0.0061056 | -0.0015299
216 | 217 | 0.19127 | 0.073567 | 1.9303e-10 | 0 | 0 | 0 | 0 | 0 | 1 | -90 | 90 | -0.015774 | -0.0039534 | 0.015775 | 0.0039536
213 | 214 | 1.812 | 0.69691 | 1.8286e-09 | 0 | 0 | 0 | 0 | 0 | 1 | -90 | 90 | 0.0040267 | 0.0010089 | -0.0040264 | -0.0010089
38 | 39 | 4.1071 | 1.5797 | 4.1448e-09 | 0 | 0 | 0 | 0 | 0 | 1 | -90 | 90 | -0.00053304 | -0.00013359 | 0.00053306 | 0.0001332
39 | 40 | 17.7472 | 6.8258 | 1.791e-08 | 0 | 0 | 0 | 0 | 0 | 1 | -90 | 90 | -0.00053306 | -0.0001332 | 0.00053311 | 0.00013147
40 | 115 | 3.759 | 1.4458 | 7.5869e-09 | 0 | 0 | 0 | 0 | 0 | 1 | -90 | 90 | 0.026346 | 0.0066262 | -0.026318 | -0.0066159
40 | 123 | 1.4823 | 0.57012 | 2.9918e-09 | 0 | 0 | 0 | 0 | 0 | 1 | -90 | 90 | -0.026879 | -0.0067576 | 0.026891 | 0.0067618
115 | 117 | 5.4027 | 2.078 | 5.4523e-09 | 0 | 0 | 0 | 0 | 0 | 1 | -90 | 90 | 0.0005086 | 0.00012694 | -0.00050858 | -0.00012746
115 | 113 | 0.43512 | 0.16735 | 8.7822e-10 | 0 | 0 | 0 | 0 | 0 | 1 | -90 | 90 | 0.025809 | 0.006489 | -0.025806 | -0.0064879
123 | 124 | 1.7354 | 0.66744 | 3.5025e-09 | 0 | 0 | 0 | 0 | 0 | 1 | -90 | 90 | -0.027295 | -0.006863 | 0.027309 | 0.0068681
50 | 104 | 2.2569 | 0.86804 | 2.2776e-09 | 0 | 0 | 0 | 0 | 0 | 1 | -90 | 90 | -0.00026854 | -6.7302e-05 | 0.00026854 | 6.7084e-05
104 | 103 | 4.8272 | 1.8566 | 4.8715e-09 | 0 | 0 | 0 | 0 | 0 | 1 | -90 | 90 | -0.00062658 | -0.00015682 | 0.0006266 | 0.00015636
51 | 105 | 14.0712 | 5.412 | 1.42e-08 | 0 | 0 | 0 | 0 | 0 | 1 | -90 | 90 | -0.017468 | -0.0043854 | 0.017516 | 0.0044024
51 | 144 | 17.0265 | 6.5486 | 1.7183e-08 | 0 | 0 | 0 | 0 | 0 | 1 | -90 | 90 | 0.017468 | 0.0043854 | -0.017411 | -0.0043649
105 | 111 | 6.0964 | 2.3448 | 6.1523e-09 | 0 | 0 | 0 | 0 | 0 | 1 | -90 | 90 | -0.023519 | -0.005903 | 0.023556 | 0.0059168
105 | 107 | 1.5602 | 0.60008 | 1.5745e-09 | 0 | 0 | 0 | 0 | 0 | 1 | -90 | 90 | 0.00068202 | 0.00017045 | -0.00068201 | -0.0001706
105 | 103 | 15.1584 | 5.8301 | 1.5297e-08 | 0 | 0 | 0 | 0 | 0 | 1 | -90 | 90 | 0.0053213 | 0.0013302 | -0.0053165 | -0.0013299
144 | 142 | 15.4426 | 5.9395 | 1.5584e-08 | 0 | 0 | 0 | 0 | 0 | 1 | -90 | 90 | 0.01741 | 0.0043649 | -0.017358 | -0.0043463
53 | 54 | 9.6494 | 3.7113 | 9.7379e-09 | 0 | 0 | 0 | 0 | 0 | 1 | -90 | 90 | 0.011176 | 0.0027967 | -0.011162 | -0.0027925
53 | 55 | 2.1763 | 0.83703 | 2.1963e-09 | 0 | 0 | 0 | 0 | 0 | 1 | -90 | 90 | 0.00091175 | 0.00022615 | -0.00091173 | -0.00022635
54 | 60 | 2.2069 | 0.84882 | 2.2272e-09 | 0 | 0 | 0 | 0 | 0 | 1 | -90 | 90 | 0.011162 | 0.0027925 | -0.011159 | -0.0027915
55 | 57 | 8.4135 | 3.236 | 8.4907e-09 | 0 | 0 | 0 | 0 | 0 | 1 | -90 | 90 | 0.00055264 | 0.00013636 | -0.00055261 | -0.00013715
60 | 61 | 1.6065 | 0.6179 | 1.6213e-09 | 0 | 0 | 0 | 0 | 0 | 1 | -90 | 90 | 0.010709 | 0.0026788 | -0.010707 | -0.0026781
57 | 58 | 11.7218 | 4.5084 | 1.1829e-08 | 0 | 0 | 0 | 0 | 0 | 1 | -90 | 90 | 0.00055261 | 0.00013715 | -0.00055257 | -0.00013826
58 | 324 | 2.4697 | 0.9499 | 2.4924e-09 | 0 | 0 | 0 | 0 | 0 | 1 | -90 | 90 | 0.00055257 | 0.00013826 | -0.00055256 | -0.00013849
61 | 62 | 3.587 | 1.3796 | 3.6199e-09 | 0 | 0 | 0 | 0 | 0 | 1 | -90 | 90 | 0.0099332 | 0.0024842 | -0.0099292 | -0.002483
62 | 64 | 2.3139 | 0.88995 | 2.3351e-09 | 0 | 0 | 0 | 0 | 0 | 1 | -90 | 90 | 0.0086963 | 0.0021745 | -0.0086943 | -0.002174
62 | 65 | 2.2133 | 0.85127 | 2.2336e-09 | 0 | 0 | 0 | 0 | 0 | 1 | -90 | 90 | 0.001233 | 0.00030846 | -0.0012329 | -0.00030865
64 | 71 | 5.6293 | 2.1651 | 5.681e-09 | 0 | 0 | 0 | 0 | 0 | 1 | -90 | 90 | 0.0011076 | 0.00027301 | -0.0011075 | -0.00027352
64 | 68 | 2.1683 | 0.83395 | 2.1882e-09 | 0 | 0 | 0 | 0 | 0 | 1 | -90 | 90 | 0.0075867 | 0.001901 | -0.0075853 | -0.0019006
65 | 66 | 2.8754 | 1.1059 | 2.9018e-09 | 0 | 0 | 0 | 0 | 0 | 1 | -90 | 90 | 0.00077686 | 0.00019435 | -0.00077684 | -0.00019461
63 | 109 | 3.8126 | 1.4664 | 3.8476e-09 | 0 | 0 | 0 | 0 | 0 | 1 | -90 | 90 | -0.0071615 | -0.0017948 | 0.0071636 | 0.0017953
109 | 120 | 8.3167 | 3.1987 | 1.6786e-08 | 0 | 0 | 0 | 0 | 0 | 1 | -90 | 90 | 0.039728 | 0.010007 | -0.039587 | -0.0099542
109 | 108 | 4.6435 | 1.786 | 9.3723e-09 | 0 | 0 | 0 | 0 | 0 | 1 | -90 | 90 | -0.046892 | -0.011802 | 0.047001 | 0.011844
71 | 74 | 9.2063 | 3.5409 | 9.2907e-09 | 0 | 0 | 0 | 0 | 0 | 1 | -90 | 90 | 0.00055453 | 0.00013493 | -0.0005545 | -0.0001358
68 | 69 | 1.2482 | 0.48006 | 1.2596e-09 | 0 | 0 | 0 | 0 | 0 | 1 | -90 | 90 | 0.0067675 | 0.0016957 | -0.0067669 | -0.0016955
66 | 67 | 0.9105 | 0.35019 | 9.1885e-10 | 0 | 0 | 0 | 0 | 0 | 1 | -90 | 90 | 0.00051969 | 0.00013016 | -0.00051969 | -0.00013025
69 | 70 | 4.2691 | 1.642 | 4.3083e-09 | 0 | 0 | 0 | 0 | 0 | 1 | -90 | 90 | 0.004988 | 0.0012497 | -0.0049868 | -0.0012496
70 | 72 | 1.2917 | 0.49679 | 1.3035e-09 | 0 | 0 | 0 | 0 | 0 | 1 | -90 | 90 | 0.0036932 | 0.00092543 | -0.003693 | -0.00092548
72 | 73 | 1.1361 | 0.43698 | 1.1466e-09 | 0 | 0 | 0 | 0 | 0 | 1 | -90 | 90 | 0.00094107 | 0.00023575 | -0.00094106 | -0.00023586
74 | 99 | 22.3145 | 8.5825 | 2.2519e-08 | 0 | 0 | 0 | 0 | 0 | 1 | -90 | 90 | 0.0005545 | 0.0001358 | -0.00055443 | -0.00013789
99 | 100 | 11.2219 | 4.3161 | 1.1325e-08 | 0 | 0 | 0 | 0 | 0 | 1 | -90 | 90 | 0.00036907 | 9.1435e-05 | -0.00036905 | -9.2496e-05
101 | 102 | 21.1264 | 8.1256 | 2.132e-08 | 0 | 0 | 0 | 0 | 0 | 1 | -90 | 90 | -0.0043397 | -0.0010877 | 0.0043442 | 0.0010873
102 | 103 | 7.2557 | 2.7906 | 7.3222e-09 | 0 | 0 | 0 | 0 | 0 | 1 | -90 | 90 | -0.0046882 | -0.0011735 | 0.0046899 | 0.0011735
111 | 116 | 0.47685 | 0.1834 | 4.8123e-10 | 0 | 0 | 0 | 0 | 0 | 1 | -90 | 90 | -0.023799 | -0.0059776 | 0.023802 | 0.0059787
107 | 106 | 3.4006 | 1.3079 | 3.4318e-09 | 0 | 0 | 0 | 0 | 0 | 1 | -90 | 90 | 0.00047801 | 0.00011947 | -0.000478 | -0.0001198
108 | 110 | 3.8994 | 1.4998 | 7.8705e-09 | 0 | 0 | 0 | 0 | 0 | 1 | -90 | 90 | -0.047001 | -0.011844 | 0.047094 | 0.011878
110 | 219 | 0.29996 | 0.11537 | 6.0543e-10 | 0 | 0 | 0 | 0 | 0 | 1 | -90 | 90 | -0.048307 | -0.012182 | 0.048315 | 0.012185
120 | 121 | 1.9124 | 0.73555 | 3.86e-09 | 0 | 0 | 0 | 0 | 0 | 1 | -90 | 90 | 0.039587 | 0.0099542 | -0.039554 | -0.0099421
219 | 220 | 1.2412 | 0.47739 | 2.5052e-09 | 0 | 0 | 0 | 0 | 0 | 1 | -90 | 90 | -0.051436 | -0.012966 | 0.051472 | 0.01298
219 | 221 | 4.9437 | 1.9014 | 4.9891e-09 | 0 | 0 | 0 | 0 | 0 | 1 | -90 | 90 | 0.0031216 | 0.00078122 | -0.003121 | -0.00078152
116 | 114 | 3.9696 | 1.5268 | 4.006e-09 | 0 | 0 | 0 | 0 | 0 | 1 | -90 | 90 | -0.024103 | -0.0060541 | 0.024129 | 0.0060635
112 | 113 | 2.7497 | 1.0576 | 2.7749e-09 | 0 | 0 | 0 | 0 | 0 | 1 | -90 | 90 | -0.025332 | -0.0063668 | 0.025351 | 0.0063739
112 | 114 | 2.0669 | 0.79496 | 2.0859e-09 | 0 | 0 | 0 | 0 | 0 | 1 | -90 | 90 | 0.024968 | 0.0062755 | -0.024954 | -0.0062703
118 | 119 | 0.51842 | 0.19939 | 5.2318e-10 | 0 | 0 | 0 | 0 | 0 | 1 | -90 | 90 | -0.0055525 | -0.0013916 | 0.0055527 | 0.0013916
119 | 121 | 6.4887 | 2.4957 | 6.5483e-09 | 0 | 0 | 0 | 0 | 0 | 1 | -90 | 90 | -0.0099846 | -0.0025023 | 0.0099916 | 0.0025044
121 | 122 | 5.0316 | 1.9352 | 1.0156e-08 | 0 | 0 | 0 | 0 | 0 | 1 | -90 | 90 | 0.029562 | 0.0074377 | -0.029515 | -0.0074203
122 | 125 | 2.8552 | 1.0982 | 2.8814e-09 | 0 | 0 | 0 | 0 | 0 | 1 | -90 | 90 | 0.0015343 | 0.0003834 | -0.0015342 | -0.00038365
122 | 124 | 0.48737 | 0.18745 | 9.8369e-10 | 0 | 0 | 0 | 0 | 0 | 1 | -90 | 90 | 0.02798 | 0.0070369 | -0.027976 | -0.0070354
125 | 128 | 2.2122 | 0.85085 | 2.2325e-09 | 0 | 0 | 0 | 0 | 0 | 1 | -90 | 90 | 0.0010382 | 0.00025935 | -0.0010382 | -0.00025956
128 | 126 | 3.0975 | 1.1914 | 3.1259e-09 | 0 | 0 | 0 | 0 | 0 | 1 | -90 | 90 | 0.00066932 | 0.00016711 | -0.00066931 | -0.00016741
126 | 127 | 3.3924 | 1.3048 | 3.4235e-09 | 0 | 0 | 0 | 0 | 0 | 1 | -90 | 90 | 0.00030676 | 7.6548e-05 | -0.00030676 | -7.6881e-05
130 | 131 | 1.3849 | 0.53266 | 1.3976e-09 | 0 | 0 | 0 | 0 | 0 | 1 | -90 | 90 | -0.0023313 | -0.00058395 | 0.0023314 | 0.00058384
130 | 132 | 3.2593 | 1.2536 | 3.2892e-09 | 0 | 0 | 0 | 0 | 0 | 1 | -90 | 90 | 0.0014487 | 0.00036276 | -0.0014486 | -0.00036306
131 | 133 | 0.15874 | 0.061056 | 1.602e-10 | 0 | 0 | 0 | 0 | 0 | 1 | -90 | 90 | -0.003098 | -0.00077599 | 0.003098 | 0.00077598
133 | 229 | 2.1041 | 0.80928 | 2.1234e-09 | 0 | 0 | 0 | 0 | 0 | 1 | -90 | 90 | -0.0036001 | -0.00090182 | 0.0036004 | 0.00090172
229 | 226 | 1.3184 | 0.50708 | 1.3305e-09 | 0 | 0 | 0 | 0 | 0 | 1 | -90 | 90 | -0.0041394 | -0.0010368 | 0.0041397 | 0.0010368
141 | 142 | 3.2084 | 1.234 | 3.2379e-09 | 0 | 0 | 0 | 0 | 0 | 1 | -90 | 90 | -0.016555 | -0.0041439 | 0.016565 | 0.0041474
141 | 143 | 0.060057 | 0.023099 | 6.0608e-11 | 0 | 0 | 0 | 0 | 0 | 1 | -90 | 90 | 0.011106 | 0.0027784 | -0.011106 | -0.0027783
143 | 145 | 7.211 | 2.7734 | 7.2771e-09 | 0 | 0 | 0 | 0 | 0 | 1 | -90 | 90 | 0.0066684 | 0.0016661 | -0.0066648 | -0.0016654
145 | 146 | 34.6 | 13.3077 | 3.4918e-08 | 0 | 0 | 0 | 0 | 0 | 1 | -90 | 90 | 0.0011887 | 0.00029288 | -0.0011881 | -0.00029596
146 | 147 | 11.4789 | 4.4149 | 1.1584e-08 | 0 | 0 | 0 | 0 | 0 | 1 | -90 | 90 | 0.0011881 | 0.00029596 | -0.001188 | -0.00029698
147 | 149 | 8.1968 | 3.1526 | 8.272e-09 | 0 | 0 | 0 | 0 | 0 | 1 | -90 | 90 | 0.001188 | 0.00029698 | -0.0011878 | -0.00029771
150 | 151 | 0.17041 | 0.065541 | 1.7197e-10 | 0 | 0 | 0 | 0 | 0 | 1 | -90 | 90 | -0.0041688 | -0.0010448 | 0.0041688 | 0.0010448
151 | 153 | 2.0639 | 0.79379 | 2.0828e-09 | 0 | 0 | 0 | 0 | 0 | 1 | -90 | 90 | -0.0051861 | -0.0012998 | 0.0051867 | 0.0012998
153 | 154 | 2.0807 | 0.80028 | 2.0998e-09 | 0 | 0 | 0 | 0 | 0 | 1 | -90 | 90 | -0.0063088 | -0.001581 | 0.0063097 | 0.0015812
152 | 154 | 4.8056 | 1.8483 | 4.8497e-09 | 0 | 0 | 0 | 0 | 0 | 1 | -90 | 90 | 0.0063118 | 0.0015815 | -0.0063097 | -0.0015812
152 | 156 | 24.6357 | 9.4753 | 2.4862e-08 | 0 | 0 | 0 | 0 | 0 | 1 | -90 | 90 | -0.0063118 | -0.0015815 | 0.0063225 | 0.0015831
156 | 209 | 5.1465 | 1.9794 | 5.1937e-09 | 0 | 0 | 0 | 0 | 0 | 1 | -90 | 90 | 0.0005267 | 0.0001315 | -0.00052668 | -0.000132
156 | 155 | 32.7169 | 12.5834 | 3.3017e-08 | 0 | 0 | 0 | 0 | 0 | 1 | -90 | 90 | -0.0068492 | -0.0017146 | 0.0068658 | 0.0017178
155 | 233 | 2.3236 | 0.8937 | 2.3449e-09 | 0 | 0 | 0 | 0 | 0 | 1 | -90 | 90 | -0.024365 | -0.0061048 | 0.02438 | 0.0061103
155 | 232 | 1.3295 | 0.51135 | 1.3417e-09 | 0 | 0 | 0 | 0 | 0 | 1 | -90 | 90 | 0.017499 | 0.004387 | -0.017495 | -0.0043854
233 | 224 | 3.0123 | 1.1586 | 3.04e-09 | 0 | 0 | 0 | 0 | 0 | 1 | -90 | 90 | 0.0064431 | 0.0016141 | -0.0064418 | -0.0016139
233 | 231 | 2.6234 | 1.009 | 2.6474e-09 | 0 | 0 | 0 | 0 | 0 | 1 | -90 | 90 | -0.030823 | -0.0077244 | 0.03085 | 0.0077345
232 | 218 | 1.7761 | 0.68313 | 1.7924e-09 | 0 | 0 | 0 | 0 | 0 | 1 | -90 | 90 | 0.017181 | 0.0043068 | -0.017175 | -0.0043048
171 | 173 | 2.7073 | 1.0413 | 2.7322e-09 | 0 | 0 | 0 | 0 | 0 | 1 | -90 | 90 | 0.0016029 | 0.00040102 | -0.0016028 | -0.00040126
173 | 174 | 4.8688 | 1.8726 | 4.9135e-09 | 0 | 0 | 0 | 0 | 0 | 1 | -90 | 90 | 0.0016028 | 0.00040126 | -0.0016027 | -0.00040168
214 | 215 | 1.2312 | 0.47353 | 1.2425e-09 | 0 | 0 | 0 | 0 | 0 | 1 | -90 | 90 | 0.002875 | 0.00072037 | -0.0028749 | -0.00072045
215 | 236 | 0.65655 | 0.25252 | 6.6258e-10 | 0 | 0 | 0 | 0 | 0 | 1 | -90 | 90 | 0.0015478 | 0.00038784 | -0.0015477 | -0.0003879
217 | 218 | 0.86143 | 0.33132 | 8.6934e-10 | 0 | 0 | 0 | 0 | 0 | 1 | -90 | 90 | -0.01624 | -0.00407 | 0.016242 | 0.0040709
220 | 225 | 0.69819 | 0.26854 | 1.4092e-09 | 0 | 0 | 0 | 0 | 0 | 1 | -90 | 90 | -0.052987 | -0.013359 | 0.053008 | 0.013367
221 | 234 | 3.765 | 1.4481 | 3.7995e-09 | 0 | 0 | 0 | 0 | 0 | 1 | -90 | 90 | 0.0025118 | 0.00062882 | -0.0025115 | -0.0006291
225 | 226 | 1.0776 | 0.41445 | 2.1749e-09 | 0 | 0 | 0 | 0 | 0 | 1 | -90 | 90 | -0.053628 | -0.013523 | 0.053661 | 0.013535
234 | 235 | 3.4881 | 1.3416 | 3.5201e-09 | 0 | 0 | 0 | 0 | 0 | 1 | -90 | 90 | 0.0011781 | 0.00029492 | -0.0011781 | -0.00029525
222 | 223 | 3.9517 | 1.5199 | 3.9879e-09 | 0 | 0 | 0 | 0 | 0 | 1 | -90 | 90 | -0.004041 | -0.0010128 | 0.0040417 | 0.0010126
223 | 224 | 3.6495 | 1.4037 | 3.683e-09 | 0 | 0 | 0 | 0 | 0 | 1 | -90 | 90 | -0.004728 | -0.0011847 | 0.0047289 | 0.0011846
226 | 227 | 1.5603 | 0.60011 | 1.5746e-09 | 0 | 0 | 0 | 0 | 0 | 1 | -90 | 90 | 0.093697 | 0.02362 | -0.093551 | -0.023564
227 | 228 | 3.3904 | 1.304 | 3.4215e-09 | 0 | 0 | 0 | 0 | 0 | 1 | -90 | 90 | 0.092873 | 0.023394 | -0.092561 | -0.023274
228 | 231 | 0.79152 | 0.30443 | 7.9878e-10 | 0 | 0 | 0 | 0 | 0 | 1 | -90 | 90 | 0.031411 | 0.007876 | -0.031402 | -0.0078729