## bus_data
BUS_I | BUS_TYPE | Pd | Qd | Gs | Bs | area | Vm | Va | baseKV | zone | Vmax | Vmin
134 | 1 | 0.0018284 | 0.00045824 | 0 | 0 | 1 | 0.9957 | -0.030532 | 0.4 | 1 | 1.1 | 0.9
136 | 1 | 0 | 0 | 0 | 0 | 1 | 0.99585 | -0.029442 | 0.4 | 1 | 1.1 | 0.9
137 | 1 | 0 | 0 | 0 | 0 | 1 | 0.99648 | -0.025028 | 0.4 | 1 | 1.1 | 0.9
140 | 1 | 0 | 0 | 0 | 0 | 1 | 0.99551 | -0.031867 | 0.4 | 1 | 1.1 | 0.9
138 | 1 | 0 | 0 | 0 | 0 | 1 | 0.99061 | -0.067065 | 0.4 | 1 | 1.1 | 0.9
187 | 3 | 0.001707 | 0.0004278 | 0 | 0 | 1 | 1 | 0 | 0.4 | 1 | 1.1 | 0.9
42 | 1 | 0 | 0 | 0 | 0 | 1 | 0.98841 | -0.082937 | 0.4 | 1 | 1.1 | 0.9
248 | 1 | 0.00011342 | 2.8426e-05 | 0 | 0 | 1 | 0.99044 | -0.068303 | 0.4 | 1 | 1.1 | 0.9
199 | 1 | 0.0027173 | 0.00068103 | 0 | 0 | 1 | 0.99444 | -0.03945 | 0.4 | 1 | 1.1 | 0.9
263 | 1 | 0.00031651 | 7.9324e-05 | 0 | 0 | 1 | 0.9871 | -0.092321 | 0.4 | 1 | 1.1 | 0.9
252 | 1 | 0 | 0 | 0 | 0 | 1 | 0.98714 | -0.09207 | 0.4 | 1 | 1.1 | 0.9
264 | 1 | 0.00010718 | 2.6861e-05 | 0 | 0 | 1 | 0.98709 | -0.092418 | 0.4 | 1 | 1.1 | 0.9
265 | 1 | 0 | 0 | 0 | 0 | 1 | 0.98704 | -0.092762 | 0.4 | 1 | 1.1 | 0.9
283 | 1 | 0 | 0 | 0 | 0 | 1 | 0.98695 | -0.093389 | 0.4 | 1 | 1.1 | 0.9
266 | 1 | 0.00052645 | 0.00013194 | 0 | 0 | 1 | 0.98608 | -0.099718 | 0.4 | 1 | 1.1 | 0.9
281 | 1 | 0.00039495 | 9.8983e-05 | 0 | 0 | 1 | 0.9861 | -0.099524 | 0.4 | 1 | 1.1 | 0.9
267 | 1 | 0.00024021 | 6.0203e-05 | 0 | 0 | 1 | 0.98741 | -0.090108 | 0.4 | 1 | 1.1 | 0.9
271 | 1 | 0 | 0 | 0 | 0 | 1 | 0.98741 | -0.090087 | 0.4 | 1 | 1.1 | 0.9
268 | 1 | 0.00030724 | 7.7002e-05 | 0 | 0 | 1 | 0.98788 | -0.086716 | 0.4 | 1 | 1.1 | 0.9
269 | 1 | 0.00025024 | 6.2717e-05 | 0 | 0 | 1 | 0.98818 | -0.08458 | 0.4 | 1 | 1.1 | 0.9
270 | 1 | 0 | 0 | 0 | 0 | 1 | 0.9875 | -0.089456 | 0.4 | 1 | 1.1 | 0.9
247 | 1 | 0 | 0 | 0 | 0 | 1 | 0.98746 | -0.089765 | 0.4 | 1 | 1.1 | 0.9
253 | 1 | 0.00012885 | 3.2292e-05 | 0 | 0 | 1 | 0.98734 | -0.090597 | 0.4 | 1 | 1.1 | 0.9
277 | 1 | 0.0004935 | 0.00012368 | 0 | 0 | 1 | 0.98611 | -0.099445 | 0.4 | 1 | 1.1 | 0.9
278 | 1 | 0 | 0 | 0 | 0 | 1 | 0.98611 | -0.099474 | 0.4 | 1 | 1.1 | 0.9
279 | 1 | 0 | 0 | 0 | 0 | 1 | 0.98613 | -0.099312 | 0.4 | 1 | 1.1 | 0.9
280 | 1 | 0.00024694 | 6.1889e-05 | 0 | 0 | 1 | 0.98609 | -0.099592 | 0.4 | 1 | 1.1 | 0.9
282 | 1 | 0 | 0 | 0 | 0 | 1 | 0.98644 | -0.097111 | 0.4 | 1 | 1.1 | 0.9
295 | 1 | 0.000173 | 4.3358e-05 | 0 | 0 | 1 | 0.98663 | -0.095706 | 0.4 | 1 | 1.1 | 0.9
298 | 1 | 9.6266e-05 | 2.4127e-05 | 0 | 0 | 1 | 0.98643 | -0.097145 | 0.4 | 1 | 1.1 | 0.9
296 | 1 | 0.00011376 | 2.851e-05 | 0 | 0 | 1 | 0.98681 | -0.094465 | 0.4 | 1 | 1.1 | 0.9
285 | 1 | 0 | 0 | 0 | 0 | 1 | 0.98742 | -0.090051 | 0.4 | 1 | 1.1 | 0.9
289 | 1 | 0.00017727 | 4.4427e-05 | 0 | 0 | 1 | 0.98734 | -0.090611 | 0.4 | 1 | 1.1 | 0.9
290 | 1 | 0 | 0 | 0 | 0 | 1 | 0.98655 | -0.09624 | 0.4 | 1 | 1.1 | 0.9
291 | 1 | 0.00055606 | 0.00013936 | 0 | 0 | 1 | 0.98643 | -0.097116 | 0.4 | 1 | 1.1 | 0.9
297 | 1 | 0.0016959 | 0.00042504 | 0 | 0 | 1 | 0.98638 | -0.097443 | 0.4 | 1 | 1.1 | 0.9
294 | 1 | 0.00015758 | 3.9492e-05 | 0 | 0 | 1 | 0.98673 | -0.095028 | 0.4 | 1 | 1.1 | 0.9
41 | 1 | 0 | 0 | 0 | 0 | 1 | 0.98626 | -0.098455 | 0.4 | 1 | 1.1 | 0.9
46 | 1 | 0.00097481 | 0.00024431 | 0 | 0 | 1 | 0.98612 | -0.099426 | 0.4 | 1 | 1.1 | 0.9
44 | 1 | 0.00038077 | 9.5431e-05 | 0 | 0 | 1 | 0.98621 | -0.098807 | 0.4 | 1 | 1.1 | 0.9
45 | 1 | 0.00025023 | 6.2713e-05 | 0 | 0 | 1 | 0.98621 | -0.098811 | 0.4 | 1 | 1.1 | 0.9
47 | 1 | 0.00045531 | 0.00011411 | 0 | 0 | 1 | 0.98611 | -0.099531 | 0.4 | 1 | 1.1 | 0.9
48 | 1 | 0.00032337 | 8.1043e-05 | 0 | 0 | 1 | 0.9861 | -0.09959 | 0.4 | 1 | 1.1 | 0.9
299 | 1 | 0.00015511 | 3.8875e-05 | 0 | 0 | 1 | 0.98642 | -0.097214 | 0.4 | 1 | 1.1 | 0.9
300 | 1 | 0.00034962 | 8.7622e-05 | 0 | 0 | 1 | 0.99044 | -0.068303 | 0.4 | 1 | 1.1 | 0.9
188 | 1 | 0.00088769 | 0.00022248 | 0 | 0 | 1 | 0.99968 | -0.0022298 | 0.4 | 1 | 1.1 | 0.9
189 | 1 | 0.0018296 | 0.00045853 | 0 | 0 | 1 | 0.99963 | -0.0026154 | 0.4 | 1 | 1.1 | 0.9
201 | 1 | 0.01257 | 0.0031502 | 0 | 0 | 1 | 0.99937 | -0.0044179 | 0.4 | 1 | 1.1 | 0.9
245 | 1 | 0.00019658 | 4.9268e-05 | 0 | 0 | 1 | 0.98744 | -0.089913 | 0.4 | 1 | 1.1 | 0.9
246 | 1 | 5.612e-05 | 1.4065e-05 | 0 | 0 | 1 | 0.98744 | -0.08988 | 0.4 | 1 | 1.1 | 0.9
249 | 1 | 0.00042774 | 0.0001072 | 0 | 0 | 1 | 0.98719 | -0.091645 | 0.4 | 1 | 1.1 | 0.9
250 | 1 | 0 | 0 | 0 | 0 | 1 | 0.9872 | -0.091576 | 0.4 | 1 | 1.1 | 0.9
251 | 1 | 0 | 0 | 0 | 0 | 1 | 0.98717 | -0.091846 | 0.4 | 1 | 1.1 | 0.9
254 | 1 | 0.00079672 | 0.00019968 | 0 | 0 | 1 | 0.98714 | -0.092003 | 0.4 | 1 | 1.1 | 0.9
255 | 1 | 0.00012464 | 3.1237e-05 | 0 | 0 | 1 | 0.98716 | -0.091894 | 0.4 | 1 | 1.1 | 0.9

## generator_data
GEN_BUS | PG | QG | QMAX | QMIN | VG | MBASE | GEN_STATUS | PMAX | PMIN
187 | 0.032294 | 0.008072 | 10 | -10 | 1 | 100 | 1 | 10 | 0

## branch_data
F_BUS | T_BUS | BR_R | BR_X | BR_B | RATE_A | RATE_B | RATE_C | TAP | SHIFT | BR_STATUS | ANGMIN | ANGMAX | P_in | Q_in | P_out | Q_out
134 | 136 | 7.6903 | 2.9578 | 7.7608e-09 | 0 | 0 | 0 | 0 | 0 | 1 | -90 | 90 | -0.0018284 | -0.00045824 | 0.0018287 | 0.00045757
136 | 137 | 12.4261 | 4.7793 | 1.254e-08 | 0 | 0 | 0 | 0 | 0 | 1 | -90 | 90 | -0.0045497 | -0.0011353 | 0.0045525 | 0.0011351
136 | 140 | 11.3929 | 4.3819 | 1.1497e-08 | 0 | 0 | 0 | 0 | 0 | 1 | -90 | 90 | 0.0027211 | 0.00067775 | -0.0027202 | -0.00067854
137 | 138 | 49.9108 | 19.1965 | 5.0369e-08 | 0 | 0 | 0 | 0 | 0 | 1 | -90 | 90 | 0.010687 | 0.0026569 | -0.010626 | -0.0026385
137 | 187 | 21.0239 | 8.0861 | 2.1217e-08 | 0 | 0 | 0 | 0 | 0 | 1 | -90 | 90 | -0.01524 | -0.0037921 | 0.015292 | 0.0038101
140 | 199 | 35.8104 | 13.7732 | 3.6139e-08 | 0 | 0 | 0 | 0 | 0 | 1 | -90 | 90 | 0.0027202 | 0.00067854 | -0.0027173 | -0.00068103
138 | 42 | 19.6232 | 7.5474 | 1.9803e-08 | 0 | 0 | 0 | 0 | 0 | 1 | -90 | 90 | 0.010163 | 0.0025257 | -0.010141 | -0.0025192
138 | 248 | 33.2849 | 12.8019 | 3.359e-08 | 0 | 0 | 0 | 0 | 0 | 1 | -90 | 90 | 0.00046312 | 0.00011278 | -0.00046304 | -0.00011605
187 | 188 | 1.8991 | 0.73042 | 1.9165e-09 | 0 | 0 | 0 | 0 | 0 | 1 | -90 | 90 | 0.015295 | 0.0038341 | -0.015291 | -0.0038325
42 | 269 | 2.6625 | 1.024 | 2.6869e-09 | 0 | 0 | 0 | 0 | 0 | 1 | -90 | 90 | 0.0077515 | 0.0019293 | -0.0077497 | -0.0019289
42 | 41 | 81.1692 | 31.2189 | 8.1914e-08 | 0 | 0 | 0 | 0 | 0 | 1 | -90 | 90 | 0.0023898 | 0.00058988 | -0.0023848 | -0.00059593
248 | 300 | 0.016769 | 0.0064497 | 1.6923e-11 | 0 | 0 | 0 | 0 | 0 | 1 | -90 | 90 | 0.00034962 | 8.7621e-05 | -0.00034962 | -8.7622e-05
263 | 252 | 1.1274 | 0.43363 | 1.1378e-09 | 0 | 0 | 0 | 0 | 0 | 1 | -90 | 90 | -0.0027832 | -0.00069106 | 0.0027833 | 0.00069099
263 | 264 | 0.49027 | 0.18857 | 4.9477e-10 | 0 | 0 | 0 | 0 | 0 | 1 | -90 | 90 | 0.0024667 | 0.00061174 | -0.0024667 | -0.00061177
252 | 250 | 2.2134 | 0.8513 | 2.2337e-09 | 0 | 0 | 0 | 0 | 0 | 1 | -90 | 90 | -0.0027833 | -0.00069099 | 0.0027835 | 0.00069084
264 | 265 | 1.8119 | 0.6969 | 1.8286e-09 | 0 | 0 | 0 | 0 | 0 | 1 | -90 | 90 | 0.0023595 | 0.00058491 | -0.0023594 | -0.00058505
265 | 283 | 3.311 | 1.2735 | 3.3414e-09 | 0 | 0 | 0 | 0 | 0 | 1 | -90 | 90 | 0.0023594 | 0.00058505 | -0.0023592 | -0.0005853
283 | 296 | 5.6794 | 2.1844 | 5.7315e-09 | 0 | 0 | 0 | 0 | 0 | 1 | -90 | 90 | 0.0023592 | 0.0005853 | -0.0023588 | -0.00058572
266 | 281 | 4.6317 | 1.7814 | 4.6742e-09 | 0 | 0 | 0 | 0 | 0 | 1 | -90 | 90 | -0.00052645 | -0.00013194 | 0.00052646 | 0.00013149
281 | 279 | 2.9066 | 1.1179 | 2.9332e-09 | 0 | 0 | 0 | 0 | 0 | 1 | -90 | 90 | -0.00092141 | -0.00023047 | 0.00092143 | 0.0002302
267 | 271 | 1.0896 | 0.41907 | 1.0996e-09 | 0 | 0 | 0 | 0 | 0 | 1 | -90 | 90 | -0.00024021 | -6.0204e-05 | 0.00024021 | 6.0097e-05
271 | 253 | 1.4988 | 0.57648 | 1.5126e-09 | 0 | 0 | 0 | 0 | 0 | 1 | -90 | 90 | 0.0042623 | 0.0010601 | -0.004262 | -0.0010601
271 | 270 | 1.7564 | 0.67555 | 1.7725e-09 | 0 | 0 | 0 | 0 | 0 | 1 | -90 | 90 | -0.0045026 | -0.0011202 | 0.0045029 | 0.0011202
268 | 269 | 3.5739 | 1.3746 | 3.6067e-09 | 0 | 0 | 0 | 0 | 0 | 1 | -90 | 90 | -0.0074973 | -0.0018657 | 0.0074995 | 0.0018662
268 | 270 | 4.7776 | 1.8375 | 4.8214e-09 | 0 | 0 | 0 | 0 | 0 | 1 | -90 | 90 | 0.0071901 | 0.0017887 | -0.0071874 | -0.0017881
270 | 247 | 1.4439 | 0.55534 | 1.4571e-09 | 0 | 0 | 0 | 0 | 0 | 1 | -90 | 90 | 0.0026844 | 0.00066796 | -0.0026843 | -0.00066806
247 | 285 | 1.4782 | 0.56855 | 1.4918e-09 | 0 | 0 | 0 | 0 | 0 | 1 | -90 | 90 | 0.0024316 | 0.0006055 | -0.0024315 | -0.00060561
247 | 246 | 5.6758 | 2.183 | 5.7278e-09 | 0 | 0 | 0 | 0 | 0 | 1 | -90 | 90 | 0.00025271 | 6.2565e-05 | -0.0002527 | -6.3122e-05
253 | 250 | 2.963 | 1.1396 | 2.9902e-09 | 0 | 0 | 0 | 0 | 0 | 1 | -90 | 90 | 0.0041332 | 0.0010278 | -0.0041326 | -0.0010279
277 | 278 | 1.4574 | 0.56053 | 1.4708e-09 | 0 | 0 | 0 | 0 | 0 | 1 | -90 | 90 | 0.00024694 | 6.1161e-05 | -0.00024694 | -6.1304e-05
277 | 279 | 2.2614 | 0.86975 | 2.2821e-09 | 0 | 0 | 0 | 0 | 0 | 1 | -90 | 90 | -0.00074044 | -0.00018484 | 0.00074046 | 0.00018463
278 | 280 | 5.9759 | 2.2984 | 6.0307e-09 | 0 | 0 | 0 | 0 | 0 | 1 | -90 | 90 | 0.00024694 | 6.1304e-05 | -0.00024694 | -6.1889e-05
279 | 282 | 16.5926 | 6.3818 | 1.6745e-08 | 0 | 0 | 0 | 0 | 0 | 1 | -90 | 90 | -0.0016619 | -0.00041483 | 0.0016624 | 0.00041339
282 | 295 | 9.155 | 3.5212 | 9.239e-09 | 0 | 0 | 0 | 0 | 0 | 1 | -90 | 90 | -0.0019138 | -0.00047568 | 0.0019141 | 0.00047493
282 | 298 | 1.6829 | 0.64728 | 1.6984e-09 | 0 | 0 | 0 | 0 | 0 | 1 | -90 | 90 | 0.00025138 | 6.2293e-05 | -0.00025138 | -6.2458e-05
295 | 294 | 4.0459 | 1.5561 | 4.0831e-09 | 0 | 0 | 0 | 0 | 0 | 1 | -90 | 90 | -0.0020871 | -0.00051828 | 0.0020873 | 0.00051796
298 | 299 | 5.5466 | 2.1333 | 5.5975e-09 | 0 | 0 | 0 | 0 | 0 | 1 | -90 | 90 | 0.00015511 | 3.8331e-05 | -0.00015511 | -3.8875e-05
296 | 294 | 3.1262 | 1.2024 | 3.1549e-09 | 0 | 0 | 0 | 0 | 0 | 1 | -90 | 90 | 0.0022451 | 0.00055721 | -0.0022449 | -0.00055745
285 | 289 | 2.8879 | 1.1107 | 2.9144e-09 | 0 | 0 | 0 | 0 | 0 | 1 | -90 | 90 | 0.0024315 | 0.00060561 | -0.0024313 | -0.00060582
289 | 290 | 31.4801 | 12.1077 | 3.1769e-08 | 0 | 0 | 0 | 0 | 0 | 1 | -90 | 90 | 0.0022541 | 0.00056139 | -0.0022523 | -0.00056382
290 | 291 | 4.9242 | 1.8939 | 4.9694e-09 | 0 | 0 | 0 | 0 | 0 | 1 | -90 | 90 | 0.0022523 | 0.00056382 | -0.0022521 | -0.00056419
291 | 297 | 2.4375 | 0.93749 | 2.4598e-09 | 0 | 0 | 0 | 0 | 0 | 1 | -90 | 90 | 0.001696 | 0.00042483 | -0.0016959 | -0.00042504
41 | 46 | 6.9869 | 2.6873 | 7.051e-09 | 0 | 0 | 0 | 0 | 0 | 1 | -90 | 90 | 0.0017537 | 0.00043848 | -0.0017535 | -0.00043908
41 | 44 | 7.0346 | 2.7056 | 7.0992e-09 | 0 | 0 | 0 | 0 | 0 | 1 | -90 | 90 | 0.00063103 | 0.00015745 | -0.000631 | -0.00015813
46 | 47 | 1.717 | 0.66038 | 1.7327e-09 | 0 | 0 | 0 | 0 | 0 | 1 | -90 | 90 | 0.00077869 | 0.00019477 | -0.00077868 | -0.00019493
44 | 45 | 0.18791 | 0.072274 | 1.8964e-10 | 0 | 0 | 0 | 0 | 0 | 1 | -90 | 90 | 0.00025023 | 6.2694e-05 | -0.00025023 | -6.2713e-05
47 | 48 | 2.2945 | 0.88251 | 2.3156e-09 | 0 | 0 | 0 | 0 | 0 | 1 | -90 | 90 | 0.00032337 | 8.0819e-05 | -0.00032337 | -8.1043e-05
188 | 189 | 0.34853 | 0.13405 | 3.5173e-10 | 0 | 0 | 0 | 0 | 0 | 1 | -90 | 90 | 0.014403 | 0.00361 | -0.014402 | -0.0036098
189 | 201 | 1.8659 | 0.71765 | 1.883e-09 | 0 | 0 | 0 | 0 | 0 | 1 | -90 | 90 | 0.012573 | 0.0031512 | -0.01257 | -0.0031502
245 | 246 | 2.1456 | 0.82523 | 2.1653e-09 | 0 | 0 | 0 | 0 | 0 | 1 | -90 | 90 | -0.00019658 | -4.9268e-05 | 0.00019658 | 4.9057e-05
249 | 250 | 0.65311 | 0.2512 | 6.591e-10 | 0 | 0 | 0 | 0 | 0 | 1 | -90 | 90 | -0.0013491 | -0.00033715 | 0.0013492 | 0.00033709
249 | 251 | 2.7432 | 1.0551 | 2.7684e-09 | 0 | 0 | 0 | 0 | 0 | 1 | -90 | 90 | 0.0009214 | 0.00022994 | -0.00092137 | -0.0002302
251 | 254 | 2.5004 | 0.96171 | 2.5234e-09 | 0 | 0 | 0 | 0 | 0 | 1 | -90 | 90 | 0.00079673 | 0.00019944 | -0.00079672 | -0.00019968
251 | 255 | 4.7952 | 1.8443 | 4.8392e-09 | 0 | 0 | 0 | 0 | 0 | 1 | -90 | 90 | 0.00012464 | 3.0766e-05 | -0.00012464 | -3.1237e-05