## bus_data
BUS_I | BUS_TYPE | Pd | Qd | Gs | Bs | area | Vm | Va | baseKV | zone | Vmax | Vmin
1 | 1 | 0.013106 | 0.0032847 | 0 | 0 | 1 | 0.99271 | -0.05113 | 0.4 | 1 | 1.1 | 0.9
2 | 1 | 0.0046626 | 0.0011686 | 0 | 0 | 1 | 0.99273 | -0.050982 | 0.4 | 1 | 1.1 | 0.9
4 | 1 | 0.00227 | 0.0005689 | 0 | 0 | 1 | 0.99316 | -0.047954 | 0.4 | 1 | 1.1 | 0.9
19 | 1 | 0.0028574 | 0.00071613 | 0 | 0 | 1 | 0.99391 | -0.042627 | 0.4 | 1 | 1.1 | 0.9
5 | 1 | 0 | 0 | 0 | 0 | 1 | 0.99372 | -0.043976 | 0.4 | 1 | 1.1 | 0.9
15 | 1 | 0.00095289 | 0.00023882 | 0 | 0 | 1 | 0.99388 | -0.042855 | 0.4 | 1 | 1.1 | 0.9
13 | 1 | 0.0019505 | 0.00048885 | 0 | 0 | 1 | 0.99334 | -0.046654 | 0.4 | 1 | 1.1 | 0.9
11 | 1 | 0 | 0 | 0 | 0 | 1 | 0.99522 | -0.033422 | 0.4 | 1 | 1.1 | 0.9
16 | 1 | 0.0018099 | 0.00045361 | 0 | 0 | 1 | 0.99399 | -0.042075 | 0.4 | 1 | 1.1 | 0.9
14 | 1 | 0.0097422 | 0.0024416 | 0 | 0 | 1 | 0.99298 | -0.049246 | 0.4 | 1 | 1.1 | 0.9
30 | 1 | 0.012574 | 0.0031513 | 0 | 0 | 1 | 0.99483 | -0.03619 | 0.4 | 1 | 1.1 | 0.9
29 | 1 | 0.0076408 | 0.001915 | 0 | 0 | 1 | 0.99549 | -0.031567 | 0.4 | 1 | 1.1 | 0.9
7 | 1 | 0.015636 | 0.0039188 | 0 | 0 | 1 | 0.9969 | -0.021671 | 0.4 | 1 | 1.1 | 0.9
8 | 3 | 0.024323 | 0.0060959 | 0 | 0 | 1 | 1 | 0 | 0.4 | 1 | 1.1 | 0.9
9 | 1 | 0 | 0 | 0 | 0 | 1 | 0.99543 | -0.031936 | 0.4 | 1 | 1.1 | 0.9
10 | 1 | 0.04657 | 0.011671 | 0 | 0 | 1 | 0.99884 | -0.0080854 | 0.4 | 1 | 1.1 | 0.9
12 | 1 | 0.0018341 | 0.00045966 | 0 | 0 | 1 | 0.9954 | -0.032154 | 0.4 | 1 | 1.1 | 0.9
28 | 1 | 0 | 0 | 0 | 0 | 1 | 0.99592 | -0.028505 | 0.4 | 1 | 1.1 | 0.9
18 | 1 | 0.0023084 | 0.00057855 | 0 | 0 | 1 | 0.99467 | -0.037329 | 0.4 | 1 | 1.1 | 0.9
22 | 1 | 0 | 0 | 0 | 0 | 1 | 0.99531 | -0.032843 | 0.4 | 1 | 1.1 | 0.9
31 | 1 | 0.0024912 | 0.00062437 | 0 | 0 | 1 | 0.99487 | -0.035876 | 0.4 | 1 | 1.1 | 0.9
17 | 1 | 0.0016881 | 0.00042308 | 0 | 0 | 1 | 0.99418 | -0.040777 | 0.4 | 1 | 1.1 | 0.9
24 | 1 | 0.0011199 | 0.00028066 | 0 | 0 | 1 | 0.99529 | -0.032977 | 0.4 | 1 | 1.1 | 0.9
20 | 1 | 0.0014124 | 0.00035398 | 0 | 0 | 1 | 0.99528 | -0.033011 | 0.4 | 1 | 1.1 | 0.9
21 | 1 | 0.0015237 | 0.00038188 | 0 | 0 | 1 | 0.99528 | -0.03302 | 0.4 | 1 | 1.1 | 0.9
25 | 1 | 0 | 0 | 0 | 0 | 1 | 0.99228 | -0.054139 | 0.4 | 1 | 1.1 | 0.9
27 | 1 | 0.019501 | 0.0048874 | 0 | 0 | 1 | 0.9932 | -0.047607 | 0.4 | 1 | 1.1 | 0.9
26 | 1 | 0.024156 | 0.0060541 | 0 | 0 | 1 | 0.99197 | -0.056313 | 0.4 | 1 | 1.1 | 0.9
33 | 1 | 0 | 0 | 0 | 0 | 1 | 0.9944 | -0.039185 | 0.4 | 1 | 1.1 | 0.9

## generator_data
GEN_BUS | PG | QG | QMAX | QMIN | VG | MBASE | GEN_STATUS | PMAX | PMIN
8 | 0.20096 | 0.050471 | 10 | -10 | 1 | 100 | 1 | 10 | 0

## branch_data
F_BUS | T_BUS | BR_R | BR_X | BR_B | RATE_A | RATE_B | RATE_C | TAP | SHIFT | BR_STATUS | ANGMIN | ANGMAX | P_in | Q_in | P_out | Q_out
1 | 2 | 0.14468 | 0.055645 | 1.46e-10 | 0 | 0 | 0 | 0 | 0 | 1 | -90 | 90 | -0.013106 | -0.0032847 | 0.013106 | 0.0032848
2 | 4 | 2.189 | 0.84193 | 2.2091e-09 | 0 | 0 | 0 | 0 | 0 | 1 | -90 | 90 | -0.017769 | -0.0044533 | 0.017776 | 0.004456
4 | 19 | 3.417 | 1.3142 | 3.4484e-09 | 0 | 0 | 0 | 0 | 0 | 1 | -90 | 90 | -0.020046 | -0.0050249 | 0.020061 | 0.0050302
19 | 11 | 5.1786 | 1.9918 | 5.2262e-09 | 0 | 0 | 0 | 0 | 0 | 1 | -90 | 90 | -0.022918 | -0.0057464 | 0.022948 | 0.0057571
5 | 15 | 1.233 | 0.47424 | 1.2443e-09 | 0 | 0 | 0 | 0 | 0 | 1 | -90 | 90 | -0.011701 | -0.0029329 | 0.011702 | 0.0029334
5 | 13 | 2.9436 | 1.1321 | 2.9706e-09 | 0 | 0 | 0 | 0 | 0 | 1 | -90 | 90 | 0.011701 | 0.0029329 | -0.011696 | -0.0029315
15 | 16 | 0.79309 | 0.30504 | 8.0037e-10 | 0 | 0 | 0 | 0 | 0 | 1 | -90 | 90 | -0.012655 | -0.0031723 | 0.012657 | 0.0031727
13 | 14 | 3.4177 | 1.3145 | 3.449e-09 | 0 | 0 | 0 | 0 | 0 | 1 | -90 | 90 | 0.0097457 | 0.0024426 | -0.0097422 | -0.0024416
11 | 18 | 2.7285 | 1.0494 | 2.7536e-09 | 0 | 0 | 0 | 0 | 0 | 1 | -90 | 90 | 0.018483 | 0.0046351 | -0.018473 | -0.0046315
11 | 9 | 0.46358 | 0.1783 | 4.6783e-10 | 0 | 0 | 0 | 0 | 0 | 1 | -90 | 90 | -0.041431 | -0.010392 | 0.04144 | 0.010395
16 | 17 | 1.155 | 0.44425 | 1.1656e-09 | 0 | 0 | 0 | 0 | 0 | 1 | -90 | 90 | -0.014467 | -0.0036263 | 0.014469 | 0.0036272
30 | 29 | 4.7431 | 1.8243 | 4.7866e-09 | 0 | 0 | 0 | 0 | 0 | 1 | -90 | 90 | -0.012574 | -0.0031513 | 0.012582 | 0.0031539
29 | 28 | 1.9554 | 0.75208 | 1.9734e-09 | 0 | 0 | 0 | 0 | 0 | 1 | -90 | 90 | -0.020223 | -0.0050689 | 0.020231 | 0.005072
7 | 8 | 4.4736 | 1.7206 | 4.5147e-09 | 0 | 0 | 0 | 0 | 0 | 1 | -90 | 90 | -0.063034 | -0.015816 | 0.063224 | 0.015888
7 | 9 | 2.8076 | 1.0799 | 2.8334e-09 | 0 | 0 | 0 | 0 | 0 | 1 | -90 | 90 | 0.047398 | 0.011897 | -0.04733 | -0.011871
8 | 10 | 0.93135 | 0.35821 | 1.8798e-09 | 0 | 0 | 0 | 0 | 0 | 1 | -90 | 90 | 0.11341 | 0.028486 | -0.11329 | -0.028437
9 | 12 | 0.47626 | 0.18318 | 4.8063e-10 | 0 | 0 | 0 | 0 | 0 | 1 | -90 | 90 | 0.0058907 | 0.0014759 | -0.0058905 | -0.0014759
10 | 28 | 3.9861 | 1.5331 | 4.0227e-09 | 0 | 0 | 0 | 0 | 0 | 1 | -90 | 90 | 0.066716 | 0.016766 | -0.066527 | -0.016694
12 | 22 | 2.1905 | 0.84248 | 2.2106e-09 | 0 | 0 | 0 | 0 | 0 | 1 | -90 | 90 | 0.0040564 | 0.0010163 | -0.0040561 | -0.0010163
28 | 31 | 2.061 | 0.79268 | 2.0799e-09 | 0 | 0 | 0 | 0 | 0 | 1 | -90 | 90 | 0.046296 | 0.011622 | -0.046249 | -0.011604
18 | 17 | 2.7498 | 1.0576 | 2.7751e-09 | 0 | 0 | 0 | 0 | 0 | 1 | -90 | 90 | 0.016165 | 0.004053 | -0.016157 | -0.0040503
22 | 24 | 1.5521 | 0.59696 | 1.5663e-09 | 0 | 0 | 0 | 0 | 0 | 1 | -90 | 90 | 0.0011199 | 0.00028051 | -0.0011199 | -0.00028066
22 | 20 | 0.73796 | 0.28383 | 7.4473e-10 | 0 | 0 | 0 | 0 | 0 | 1 | -90 | 90 | 0.0029362 | 0.00073581 | -0.0029361 | -0.00073585
31 | 33 | 0.97681 | 0.3757 | 9.8577e-10 | 0 | 0 | 0 | 0 | 0 | 1 | -90 | 90 | 0.043758 | 0.010979 | -0.043737 | -0.010972
20 | 21 | 0.075359 | 0.028984 | 7.605e-11 | 0 | 0 | 0 | 0 | 0 | 1 | -90 | 90 | 0.0015237 | 0.00038188 | -0.0015237 | -0.00038188
25 | 27 | 3.4706 | 1.3348 | 3.5024e-09 | 0 | 0 | 0 | 0 | 0 | 1 | -90 | 90 | -0.024163 | -0.0060568 | 0.024185 | 0.0060649
25 | 26 | 1.154 | 0.44383 | 1.1646e-09 | 0 | 0 | 0 | 0 | 0 | 1 | -90 | 90 | 0.024163 | 0.0060568 | -0.024156 | -0.0060541
27 | 33 | 2.4815 | 0.95442 | 2.5043e-09 | 0 | 0 | 0 | 0 | 0 | 1 | -90 | 90 | -0.043686 | -0.010952 | 0.043737 | 0.010972