## bus_data
BUS_I | BUS_TYPE | Pd | Qd | Gs | Bs | area | Vm | Va | baseKV | zone | Vmax | Vmin
1 | 1 | 0.0012421 | 0.00031131 | 0 | 0 | 1 | 0.98685 | -0.092329 | 0.4 | 1 | 1.1 | 0.9
2 | 1 | 0.0022419 | 0.00056187 | 0 | 0 | 1 | 0.98653 | -0.094595 | 0.4 | 1 | 1.1 | 0.9
3 | 1 | 0 | 0 | 0 | 0 | 1 | 0.98691 | -0.091856 | 0.4 | 1 | 1.1 | 0.9
4 | 1 | 0.0022016 | 0.00055177 | 0 | 0 | 1 | 0.98646 | -0.095057 | 0.4 | 1 | 1.1 | 0.9
5 | 1 | 0.010185 | 0.0025526 | 0 | 0 | 1 | 0.98717 | -0.090021 | 0.4 | 1 | 1.1 | 0.9
17 | 1 | 0.0053625 | 0.001344 | 0 | 0 | 1 | 0.98772 | -0.086109 | 0.4 | 1 | 1.1 | 0.9
9 | 1 | 0 | 0 | 0 | 0 | 1 | 0.99772 | -0.015968 | 0.4 | 1 | 1.1 | 0.9
29 | 1 | 0.0061369 | 0.001538 | 0 | 0 | 1 | 0.99758 | -0.016977 | 0.4 | 1 | 1.1 | 0.9
28 | 1 | 0.0042336 | 0.001061 | 0 | 0 | 1 | 0.99778 | -0.015516 | 0.4 | 1 | 1.1 | 0.9
11 | 1 | 0 | 0 | 0 | 0 | 1 | 0.99834 | -0.011594 | 0.4 | 1 | 1.1 | 0.9
26 | 1 | 0.0045509 | 0.0011406 | 0 | 0 | 1 | 0.99765 | -0.016446 | 0.4 | 1 | 1.1 | 0.9
21 | 1 | 0 | 0 | 0 | 0 | 1 | 0.99916 | -0.0058785 | 0.4 | 1 | 1.1 | 0.9
12 | 1 | 0 | 0 | 0 | 0 | 1 | 0.99225 | -0.054118 | 0.4 | 1 | 1.1 | 0.9
18 | 1 | 0.047853 | 0.011993 | 0 | 0 | 1 | 0.99058 | -0.065881 | 0.4 | 1 | 1.1 | 0.9
13 | 1 | 0 | 0 | 0 | 0 | 1 | 0.99655 | -0.023985 | 0.4 | 1 | 1.1 | 0.9
22 | 1 | 0.003045 | 0.00076315 | 0 | 0 | 1 | 0.9921 | -0.055163 | 0.4 | 1 | 1.1 | 0.9
20 | 3 | 0.070074 | 0.017562 | 0 | 0 | 1 | 1 | 0 | 0.4 | 1 | 1.1 | 0.9
15 | 1 | 0.0060451 | 0.001515 | 0 | 0 | 1 | 0.98802 | -0.084016 | 0.4 | 1 | 1.1 | 0.9
23 | 1 | 0.016973 | 0.0042539 | 0 | 0 | 1 | 0.99638 | -0.025364 | 0.4 | 1 | 1.1 | 0.9
24 | 1 | 0 | 0 | 0 | 0 | 1 | 0.9971 | -0.020308 | 0.4 | 1 | 1.1 | 0.9
27 | 1 | 0.0076625 | 0.0019204 | 0 | 0 | 1 | 0.99651 | -0.024419 | 0.4 | 1 | 1.1 | 0.9
25 | 1 | 0.0046993 | 0.0011777 | 0 | 0 | 1 | 0.99672 | -0.022987 | 0.4 | 1 | 1.1 | 0.9
16 | 1 | 0 | 0 | 0 | 0 | 1 | 0.98925 | -0.075256 | 0.4 | 1 | 1.1 | 0.9
14 | 1 | 0.0030357 | 0.00076081 | 0 | 0 | 1 | 0.98837 | -0.081531 | 0.4 | 1 | 1.1 | 0.9

## generator_data
GEN_BUS | PG | QG | QMAX | QMIN | VG | MBASE | GEN_STATUS | PMAX | PMIN
20 | 0.19652 | 0.049375 | 10 | -10 | 1 | 100 | 1 | 10 | 0

## branch_data
F_BUS | T_BUS | BR_R | BR_X | BR_B | RATE_A | RATE_B | RATE_C | TAP | SHIFT | BR_STATUS | ANGMIN | ANGMAX | P_in | Q_in | P_out | Q_out
1 | 2 | 6.4602 | 2.4847 | 6.5195e-09 | 0 | 0 | 0 | 0 | 0 | 1 | -90 | 90 | 0.004445 | 0.0011133 | -0.0044436 | -0.0011134
1 | 3 | 1.0531 | 0.40503 | 1.0627e-09 | 0 | 0 | 0 | 0 | 0 | 1 | -90 | 90 | -0.0056871 | -0.0014246 | 0.0056875 | 0.0014247
2 | 4 | 2.6606 | 1.0233 | 2.685e-09 | 0 | 0 | 0 | 0 | 0 | 1 | -90 | 90 | 0.0022017 | 0.00055156 | -0.0022016 | -0.00055177
3 | 5 | 4.0899 | 1.5731 | 4.1275e-09 | 0 | 0 | 0 | 0 | 0 | 1 | -90 | 90 | -0.0056875 | -0.0014247 | 0.0056889 | 0.0014248
5 | 17 | 3.1283 | 1.2032 | 3.157e-09 | 0 | 0 | 0 | 0 | 0 | 1 | -90 | 90 | -0.015874 | -0.0039774 | 0.015882 | 0.0039804
17 | 15 | 1.2524 | 0.48168 | 1.2639e-09 | 0 | 0 | 0 | 0 | 0 | 1 | -90 | 90 | -0.021245 | -0.0053244 | 0.021251 | 0.0053266
9 | 29 | 2.1331 | 0.82042 | 2.1527e-09 | 0 | 0 | 0 | 0 | 0 | 1 | -90 | 90 | 0.0061377 | 0.0015382 | -0.0061369 | -0.001538
9 | 28 | 0.95329 | 0.36665 | 9.6204e-10 | 0 | 0 | 0 | 0 | 0 | 1 | -90 | 90 | -0.0061377 | -0.0015382 | 0.0061381 | 0.0015382
28 | 11 | 4.9049 | 1.8865 | 4.9499e-09 | 0 | 0 | 0 | 0 | 0 | 1 | -90 | 90 | -0.010372 | -0.0025993 | 0.010377 | 0.0026009
11 | 26 | 1.8572 | 0.7143 | 1.8742e-09 | 0 | 0 | 0 | 0 | 0 | 1 | -90 | 90 | 0.033942 | 0.008513 | -0.033919 | -0.0085044
11 | 21 | 1.6775 | 0.6452 | 1.6929e-09 | 0 | 0 | 0 | 0 | 0 | 1 | -90 | 90 | -0.04432 | -0.011114 | 0.044355 | 0.011127
26 | 24 | 1.7051 | 0.65581 | 1.7208e-09 | 0 | 0 | 0 | 0 | 0 | 1 | -90 | 90 | 0.029369 | 0.0073639 | -0.029353 | -0.007358
21 | 20 | 1.728 | 0.66463 | 1.7439e-09 | 0 | 0 | 0 | 0 | 0 | 1 | -90 | 90 | -0.044355 | -0.011127 | 0.044391 | 0.011141
12 | 18 | 1.9262 | 0.74085 | 1.9439e-09 | 0 | 0 | 0 | 0 | 0 | 1 | -90 | 90 | 0.078388 | 0.019673 | -0.078261 | -0.019624
12 | 13 | 4.7775 | 1.8375 | 4.8213e-09 | 0 | 0 | 0 | 0 | 0 | 1 | -90 | 90 | -0.081434 | -0.020436 | 0.081776 | 0.020567
12 | 22 | 4.401 | 1.6927 | 4.4414e-09 | 0 | 0 | 0 | 0 | 0 | 1 | -90 | 90 | 0.0030454 | 0.00076288 | -0.003045 | -0.00076315
18 | 16 | 3.9455 | 1.5175 | 3.9817e-09 | 0 | 0 | 0 | 0 | 0 | 1 | -90 | 90 | 0.030407 | 0.0076307 | -0.030368 | -0.0076159
13 | 20 | 3.8323 | 1.474 | 3.8675e-09 | 0 | 0 | 0 | 0 | 0 | 1 | -90 | 90 | -0.081776 | -0.020567 | 0.08205 | 0.020672
15 | 14 | 1.158 | 0.4454 | 1.1687e-09 | 0 | 0 | 0 | 0 | 0 | 1 | -90 | 90 | -0.027296 | -0.0068417 | 0.027306 | 0.0068452
23 | 24 | 3.8546 | 1.4826 | 3.89e-09 | 0 | 0 | 0 | 0 | 0 | 1 | -90 | 90 | -0.016973 | -0.0042539 | 0.016985 | 0.004258
24 | 25 | 2.8052 | 1.0789 | 2.8309e-09 | 0 | 0 | 0 | 0 | 0 | 1 | -90 | 90 | 0.012368 | 0.0031 | -0.012363 | -0.0030985
27 | 25 | 2.4176 | 0.92986 | 2.4398e-09 | 0 | 0 | 0 | 0 | 0 | 1 | -90 | 90 | -0.0076624 | -0.0019204 | 0.007664 | 0.0019207
16 | 14 | 2.635 | 1.0135 | 2.6592e-09 | 0 | 0 | 0 | 0 | 0 | 1 | -90 | 90 | 0.030368 | 0.0076159 | -0.030341 | -0.007606