## bus_data
BUS_I | BUS_TYPE | Pd | Qd | Gs | Bs | area | Vm | Va | baseKV | zone | Vmax | Vmin
1 | 1 | 0.0085354 | 0.0021392 | 0 | 0 | 1 | 0.99722 | -0.019477 | 0.4 | 1 | 1.1 | 0.9
2 | 1 | 0.0059555 | 0.0014926 | 0 | 0 | 1 | 0.99695 | -0.021377 | 0.4 | 1 | 1.1 | 0.9
3 | 1 | 0 | 0 | 0 | 0 | 1 | 0.99747 | -0.01773 | 0.4 | 1 | 1.1 | 0.9
5 | 1 | 0 | 0 | 0 | 0 | 1 | 0.99687 | -0.021944 | 0.4 | 1 | 1.1 | 0.9
6 | 3 | 0 | 0 | 0 | 0 | 1 | 1 | 0 | 0.4 | 1 | 1.1 | 0.9
19 | 1 | 0.012985 | 0.0032544 | 0 | 0 | 1 | 0.99625 | -0.026303 | 0.4 | 1 | 1.1 | 0.9
8 | 1 | 0 | 0 | 0 | 0 | 1 | 0.9992 | -0.0054777 | 0.4 | 1 | 1.1 | 0.9
9 | 1 | 0.010266 | 0.002573 | 0 | 0 | 1 | 0.99905 | -0.0066472 | 0.4 | 1 | 1.1 | 0.9
7 | 1 | 0.055979 | 0.01403 | 0 | 0 | 1 | 0.99369 | -0.044189 | 0.4 | 1 | 1.1 | 0.9
16 | 1 | 0.0075545 | 0.0018933 | 0 | 0 | 1 | 0.99291 | -0.048961 | 0.4 | 1 | 1.1 | 0.9
11 | 1 | 0 | 0 | 0 | 0 | 1 | 0.98953 | -0.072486 | 0.4 | 1 | 1.1 | 0.9
14 | 1 | 0 | 0 | 0 | 0 | 1 | 0.98029 | -0.13763 | 0.4 | 1 | 1.1 | 0.9
17 | 1 | 0.00076173 | 0.00019091 | 0 | 0 | 1 | 0.9911 | -0.061546 | 0.4 | 1 | 1.1 | 0.9
15 | 1 | 0.0027436 | 0.00068761 | 0 | 0 | 1 | 0.98002 | -0.13956 | 0.4 | 1 | 1.1 | 0.9
13 | 1 | 0.005895 | 0.0014774 | 0 | 0 | 1 | 0.97719 | -0.15977 | 0.4 | 1 | 1.1 | 0.9
12 | 1 | 0.044652 | 0.011191 | 0 | 0 | 1 | 0.9764 | -0.16545 | 0.4 | 1 | 1.1 | 0.9

## generator_data
GEN_BUS | PG | QG | QMAX | QMIN | VG | MBASE | GEN_STATUS | PMAX | PMIN
6 | 0.15706 | 0.039587 | 10 | -10 | 1 | 100 | 1 | 10 | 0

## branch_data
F_BUS | T_BUS | BR_R | BR_X | BR_B | RATE_A | RATE_B | RATE_C | TAP | SHIFT | BR_STATUS | ANGMIN | ANGMAX | P_in | Q_in | P_out | Q_out
1 | 2 | 4.1299 | 1.5884 | 4.1678e-09 | 0 | 0 | 0 | 0 | 0 | 1 | -90 | 90 | 0.0059571 | 0.0014928 | -0.0059555 | -0.0014926
1 | 3 | 1.5617 | 0.60066 | 1.576e-09 | 0 | 0 | 0 | 0 | 0 | 1 | -90 | 90 | -0.014492 | -0.003632 | 0.014496 | 0.0036331
3 | 5 | 4.2011 | 1.6158 | 4.2397e-09 | 0 | 0 | 0 | 0 | 0 | 1 | -90 | 90 | 0.013001 | 0.0032595 | -0.012993 | -0.003257
3 | 6 | 8.3798 | 3.223 | 8.4567e-09 | 0 | 0 | 0 | 0 | 0 | 1 | -90 | 90 | -0.027497 | -0.0068926 | 0.027564 | 0.0069178
5 | 19 | 4.3427 | 1.6703 | 4.3826e-09 | 0 | 0 | 0 | 0 | 0 | 1 | -90 | 90 | 0.012993 | 0.003257 | -0.012985 | -0.0032544
6 | 8 | 1.1566 | 0.44485 | 1.1672e-09 | 0 | 0 | 0 | 0 | 0 | 1 | -90 | 90 | 0.062898 | 0.015932 | -0.06285 | -0.015914
6 | 9 | 8.4233 | 3.2397 | 8.5006e-09 | 0 | 0 | 0 | 0 | 0 | 1 | -90 | 90 | 0.010276 | 0.0025758 | -0.010266 | -0.002573
6 | 7 | 10.2166 | 3.9295 | 1.031e-08 | 0 | 0 | 0 | 0 | 0 | 1 | -90 | 90 | 0.056323 | 0.014161 | -0.055979 | -0.01403
8 | 16 | 9.1169 | 3.5065 | 9.2006e-09 | 0 | 0 | 0 | 0 | 0 | 1 | -90 | 90 | 0.06285 | 0.015914 | -0.062466 | -0.015767
16 | 17 | 2.9829 | 1.1473 | 3.0103e-09 | 0 | 0 | 0 | 0 | 0 | 1 | -90 | 90 | 0.054911 | 0.013874 | -0.054814 | -0.013837
11 | 14 | 15.4407 | 5.9387 | 1.5582e-08 | 0 | 0 | 0 | 0 | 0 | 1 | -90 | 90 | 0.05397 | 0.013614 | -0.053481 | -0.013428
11 | 17 | 2.6215 | 1.0083 | 2.6455e-09 | 0 | 0 | 0 | 0 | 0 | 1 | -90 | 90 | -0.05397 | -0.013614 | 0.054053 | 0.013646
14 | 15 | 8.7822 | 3.3778 | 8.8628e-09 | 0 | 0 | 0 | 0 | 0 | 1 | -90 | 90 | 0.0027443 | 0.00068704 | -0.0027436 | -0.00068761
14 | 13 | 5.4657 | 2.1022 | 5.5159e-09 | 0 | 0 | 0 | 0 | 0 | 1 | -90 | 90 | 0.050737 | 0.012741 | -0.050581 | -0.012682
13 | 12 | 1.5815 | 0.60826 | 1.596e-09 | 0 | 0 | 0 | 0 | 0 | 1 | -90 | 90 | 0.044686 | 0.011204 | -0.044651 | -0.011191