## bus_data
BUS_I | BUS_TYPE | Pd | Qd | Gs | Bs | area | Vm | Va | baseKV | zone | Vmax | Vmin
1 | 1 | 0.00031839 | 7.9796e-05 | 0 | 0 | 1 | 0.97121 | -0.20536 | 0.4 | 1 | 1.1 | 0.9
2 | 1 | 0.00021484 | 5.3845e-05 | 0 | 0 | 1 | 0.97122 | -0.20526 | 0.4 | 1 | 1.1 | 0.9
3 | 1 | 0.0019702 | 0.00049378 | 0 | 0 | 1 | 0.97128 | -0.20483 | 0.4 | 1 | 1.1 | 0.9
126 | 1 | 0 | 0 | 0 | 0 | 1 | 0.98963 | -0.073017 | 0.4 | 1 | 1.1 | 0.9
24 | 1 | 0.00082854 | 0.00020765 | 0 | 0 | 1 | 0.97698 | -0.16351 | 0.4 | 1 | 1.1 | 0.9
125 | 1 | 0.00043161 | 0.00010817 | 0 | 0 | 1 | 0.99175 | -0.058051 | 0.4 | 1 | 1.1 | 0.9
4 | 1 | 0.00030379 | 7.6138e-05 | 0 | 0 | 1 | 0.97143 | -0.20372 | 0.4 | 1 | 1.1 | 0.9
5 | 1 | 0.00022155 | 5.5525e-05 | 0 | 0 | 1 | 0.97149 | -0.20329 | 0.4 | 1 | 1.1 | 0.9
6 | 1 | 0 | 0 | 0 | 0 | 1 | 0.97152 | -0.20308 | 0.4 | 1 | 1.1 | 0.9
7 | 1 | 0.00019184 | 4.808e-05 | 0 | 0 | 1 | 0.9715 | -0.20324 | 0.4 | 1 | 1.1 | 0.9
8 | 1 | 0 | 0 | 0 | 0 | 1 | 0.97162 | -0.20239 | 0.4 | 1 | 1.1 | 0.9
23 | 1 | 0.0010035 | 0.00025149 | 0 | 0 | 1 | 0.97141 | -0.20386 | 0.4 | 1 | 1.1 | 0.9
27 | 1 | 0 | 0 | 0 | 0 | 1 | 0.97178 | -0.20121 | 0.4 | 1 | 1.1 | 0.9
19 | 1 | 0.00060785 | 0.00015234 | 0 | 0 | 1 | 0.97158 | -0.20264 | 0.4 | 1 | 1.1 | 0.9
18 | 1 | 0.00021014 | 5.2666e-05 | 0 | 0 | 1 | 0.97158 | -0.20263 | 0.4 | 1 | 1.1 | 0.9
28 | 1 | 0 | 0 | 0 | 0 | 1 | 0.97476 | -0.17954 | 0.4 | 1 | 1.1 | 0.9
22 | 1 | 0.00029185 | 7.3145e-05 | 0 | 0 | 1 | 0.97164 | -0.2022 | 0.4 | 1 | 1.1 | 0.9
9 | 1 | 0.00066535 | 0.00016675 | 0 | 0 | 1 | 0.97399 | -0.18513 | 0.4 | 1 | 1.1 | 0.9
10 | 1 | 0.00053276 | 0.00013352 | 0 | 0 | 1 | 0.97398 | -0.18522 | 0.4 | 1 | 1.1 | 0.9
11 | 1 | 0.0025019 | 0.00062703 | 0 | 0 | 1 | 0.974 | -0.18502 | 0.4 | 1 | 1.1 | 0.9
12 | 1 | 0.00031864 | 7.9859e-05 | 0 | 0 | 1 | 0.97417 | -0.18381 | 0.4 | 1 | 1.1 | 0.9
15 | 1 | 0.00029822 | 7.4741e-05 | 0 | 0 | 1 | 0.97667 | -0.16578 | 0.4 | 1 | 1.1 | 0.9
16 | 1 | 0 | 0 | 0 | 0 | 1 | 0.9768 | -0.16481 | 0.4 | 1 | 1.1 | 0.9
13 | 1 | 0 | 0 | 0 | 0 | 1 | 0.9747 | -0.18 | 0.4 | 1 | 1.1 | 0.9
14 | 1 | 0.00037128 | 9.3051e-05 | 0 | 0 | 1 | 0.97462 | -0.18057 | 0.4 | 1 | 1.1 | 0.9
17 | 1 | 0.00026827 | 6.7235e-05 | 0 | 0 | 1 | 0.97696 | -0.16366 | 0.4 | 1 | 1.1 | 0.9
20 | 1 | 0 | 0 | 0 | 0 | 1 | 0.97161 | -0.20244 | 0.4 | 1 | 1.1 | 0.9
21 | 1 | 0.00011717 | 2.9366e-05 | 0 | 0 | 1 | 0.97156 | -0.20279 | 0.4 | 1 | 1.1 | 0.9
25 | 1 | 0.0010435 | 0.00026153 | 0 | 0 | 1 | 0.97151 | -0.20317 | 0.4 | 1 | 1.1 | 0.9
26 | 1 | 0 | 0 | 0 | 0 | 1 | 0.9714 | -0.20395 | 0.4 | 1 | 1.1 | 0.9
29 | 1 | 0.0008855 | 0.00022193 | 0 | 0 | 1 | 0.97115 | -0.20578 | 0.4 | 1 | 1.1 | 0.9
30 | 1 | 0.0084111 | 0.002108 | 0 | 0 | 1 | 0.98201 | -0.12628 | 0.4 | 1 | 1.1 | 0.9
31 | 1 | 0.0024848 | 0.00062274 | 0 | 0 | 1 | 0.98205 | -0.12599 | 0.4 | 1 | 1.1 | 0.9
32 | 1 | 0 | 0 | 0 | 0 | 1 | 0.98195 | -0.1267 | 0.4 | 1 | 1.1 | 0.9
33 | 1 | 0.0033001 | 0.00082708 | 0 | 0 | 1 | 0.9824 | -0.1235 | 0.4 | 1 | 1.1 | 0.9
34 | 1 | 0.00080546 | 0.00020187 | 0 | 0 | 1 | 0.98187 | -0.12725 | 0.4 | 1 | 1.1 | 0.9
77 | 1 | 0.0029414 | 0.00073717 | 0 | 0 | 1 | 0.98248 | -0.12291 | 0.4 | 1 | 1.1 | 0.9
80 | 1 | 0.00091094 | 0.0002283 | 0 | 0 | 1 | 0.98185 | -0.12738 | 0.4 | 1 | 1.1 | 0.9
35 | 3 | 0 | 0 | 0 | 0 | 1 | 1 | 0 | 0.4 | 1 | 1.1 | 0.9
74 | 1 | 0.0024408 | 0.00061172 | 0 | 0 | 1 | 0.9982 | -0.012479 | 0.4 | 1 | 1.1 | 0.9
75 | 1 | 0.0043335 | 0.0010861 | 0 | 0 | 1 | 0.9997 | -0.0021065 | 0.4 | 1 | 1.1 | 0.9
36 | 1 | 0 | 0 | 0 | 0 | 1 | 0.99692 | -0.021588 | 0.4 | 1 | 1.1 | 0.9
44 | 1 | 0 | 0 | 0 | 0 | 1 | 0.99674 | -0.022894 | 0.4 | 1 | 1.1 | 0.9
50 | 1 | 0.0023174 | 0.00058079 | 0 | 0 | 1 | 0.99562 | -0.030748 | 0.4 | 1 | 1.1 | 0.9
76 | 1 | 0.0015432 | 0.00038676 | 0 | 0 | 1 | 0.98263 | -0.12186 | 0.4 | 1 | 1.1 | 0.9
81 | 1 | 0.00040206 | 0.00010077 | 0 | 0 | 1 | 0.98185 | -0.1274 | 0.4 | 1 | 1.1 | 0.9
78 | 1 | 0.0015183 | 0.00038052 | 0 | 0 | 1 | 0.99642 | -0.024831 | 0.4 | 1 | 1.1 | 0.9
94 | 1 | 0.0017805 | 0.00044624 | 0 | 0 | 1 | 0.99956 | -0.0031116 | 0.4 | 1 | 1.1 | 0.9
43 | 1 | 0.0010243 | 0.00025671 | 0 | 0 | 1 | 0.9965 | -0.024581 | 0.4 | 1 | 1.1 | 0.9
71 | 1 | 0.0027289 | 0.00068392 | 0 | 0 | 1 | 0.98424 | -0.11043 | 0.4 | 1 | 1.1 | 0.9
72 | 1 | 0.0037399 | 0.00093731 | 0 | 0 | 1 | 0.98429 | -0.11012 | 0.4 | 1 | 1.1 | 0.9
51 | 1 | 0.0034951 | 0.00087597 | 0 | 0 | 1 | 0.99555 | -0.031201 | 0.4 | 1 | 1.1 | 0.9
37 | 1 | 0.01074 | 0.0026918 | 0 | 0 | 1 | 0.98396 | -0.11239 | 0.4 | 1 | 1.1 | 0.9
38 | 1 | 0.001219 | 0.00030552 | 0 | 0 | 1 | 0.98347 | -0.11586 | 0.4 | 1 | 1.1 | 0.9
39 | 1 | 0 | 0 | 0 | 0 | 1 | 0.9843 | -0.10998 | 0.4 | 1 | 1.1 | 0.9
40 | 1 | 0.0019003 | 0.00047627 | 0 | 0 | 1 | 0.98286 | -0.12026 | 0.4 | 1 | 1.1 | 0.9
41 | 1 | 0.0024163 | 0.00060557 | 0 | 0 | 1 | 0.98452 | -0.10845 | 0.4 | 1 | 1.1 | 0.9
42 | 1 | 0 | 0 | 0 | 0 | 1 | 0.98392 | -0.11267 | 0.4 | 1 | 1.1 | 0.9
102 | 1 | 0.002837 | 0.00071103 | 0 | 0 | 1 | 0.98215 | -0.12527 | 0.4 | 1 | 1.1 | 0.9
61 | 1 | 0 | 0 | 0 | 0 | 1 | 0.98601 | -0.097832 | 0.4 | 1 | 1.1 | 0.9
58 | 1 | 0 | 0 | 0 | 0 | 1 | 0.98365 | -0.11462 | 0.4 | 1 | 1.1 | 0.9
103 | 1 | 0.0019507 | 0.0004889 | 0 | 0 | 1 | 0.98188 | -0.12725 | 0.4 | 1 | 1.1 | 0.9
62 | 1 | 0.0029509 | 0.00073956 | 0 | 0 | 1 | 0.9853 | -0.10289 | 0.4 | 1 | 1.1 | 0.9
63 | 1 | 0.0045334 | 0.0011362 | 0 | 0 | 1 | 0.98649 | -0.094436 | 0.4 | 1 | 1.1 | 0.9
60 | 1 | 0.0019016 | 0.00047659 | 0 | 0 | 1 | 0.98303 | -0.11903 | 0.4 | 1 | 1.1 | 0.9
56 | 1 | 0.0012142 | 0.0003043 | 0 | 0 | 1 | 0.98337 | -0.11657 | 0.4 | 1 | 1.1 | 0.9
84 | 1 | 0.0018425 | 0.00046177 | 0 | 0 | 1 | 0.98293 | -0.11974 | 0.4 | 1 | 1.1 | 0.9
85 | 1 | 0 | 0 | 0 | 0 | 1 | 0.98297 | -0.11942 | 0.4 | 1 | 1.1 | 0.9
131 | 1 | 0 | 0 | 0 | 0 | 1 | 0.99353 | -0.04554 | 0.4 | 1 | 1.1 | 0.9
132 | 1 | 0.00094572 | 0.00023702 | 0 | 0 | 1 | 0.9935 | -0.045737 | 0.4 | 1 | 1.1 | 0.9
130 | 1 | 0 | 0 | 0 | 0 | 1 | 0.99388 | -0.042991 | 0.4 | 1 | 1.1 | 0.9
45 | 1 | 0.00074122 | 0.00018577 | 0 | 0 | 1 | 0.98561 | -0.10117 | 0.4 | 1 | 1.1 | 0.9
46 | 1 | 0 | 0 | 0 | 0 | 1 | 0.98684 | -0.092343 | 0.4 | 1 | 1.1 | 0.9
47 | 1 | 0 | 0 | 0 | 0 | 1 | 0.98493 | -0.10609 | 0.4 | 1 | 1.1 | 0.9
48 | 1 | 0 | 0 | 0 | 0 | 1 | 0.98781 | -0.08531 | 0.4 | 1 | 1.1 | 0.9
49 | 1 | 0 | 0 | 0 | 0 | 1 | 0.9849 | -0.10628 | 0.4 | 1 | 1.1 | 0.9
116 | 1 | 0.0025972 | 0.00065091 | 0 | 0 | 1 | 0.98788 | -0.084865 | 0.4 | 1 | 1.1 | 0.9
135 | 1 | 0.0024965 | 0.00062569 | 0 | 0 | 1 | 0.9843 | -0.11056 | 0.4 | 1 | 1.1 | 0.9
114 | 1 | 0.0012759 | 0.00031978 | 0 | 0 | 1 | 0.98801 | -0.083875 | 0.4 | 1 | 1.1 | 0.9
117 | 1 | 0.00078743 | 0.00019735 | 0 | 0 | 1 | 0.98154 | -0.12964 | 0.4 | 1 | 1.1 | 0.9
118 | 1 | 0.0030533 | 0.00076522 | 0 | 0 | 1 | 0.98156 | -0.12951 | 0.4 | 1 | 1.1 | 0.9
129 | 1 | 0 | 0 | 0 | 0 | 1 | 0.9939 | -0.04289 | 0.4 | 1 | 1.1 | 0.9
128 | 1 | 0.0027186 | 0.00068135 | 0 | 0 | 1 | 0.99331 | -0.046985 | 0.4 | 1 | 1.1 | 0.9
127 | 1 | 0.00043693 | 0.0001095 | 0 | 0 | 1 | 0.99341 | -0.046307 | 0.4 | 1 | 1.1 | 0.9
134 | 1 | 0.00069596 | 0.00017442 | 0 | 0 | 1 | 0.99384 | -0.043262 | 0.4 | 1 | 1.1 | 0.9
52 | 1 | 0.01099 | 0.0027544 | 0 | 0 | 1 | 0.97097 | -0.20511 | 0.4 | 1 | 1.1 | 0.9
53 | 1 | 0.0025158 | 0.00063051 | 0 | 0 | 1 | 0.97177 | -0.19936 | 0.4 | 1 | 1.1 | 0.9
54 | 1 | 0 | 0 | 0 | 0 | 1 | 0.97518 | -0.17486 | 0.4 | 1 | 1.1 | 0.9
55 | 1 | 0 | 0 | 0 | 0 | 1 | 0.97697 | -0.16207 | 0.4 | 1 | 1.1 | 0.9
64 | 1 | 0.0023209 | 0.00058168 | 0 | 0 | 1 | 0.98022 | -0.13891 | 0.4 | 1 | 1.1 | 0.9
65 | 1 | 0 | 0 | 0 | 0 | 1 | 0.98122 | -0.13184 | 0.4 | 1 | 1.1 | 0.9
57 | 1 | 0.0011651 | 0.00029199 | 0 | 0 | 1 | 0.98332 | -0.11693 | 0.4 | 1 | 1.1 | 0.9
59 | 1 | 0 | 0 | 0 | 0 | 1 | 0.98314 | -0.11818 | 0.4 | 1 | 1.1 | 0.9
90 | 1 | 0.0020639 | 0.00051725 | 0 | 0 | 1 | 0.98247 | -0.12295 | 0.4 | 1 | 1.1 | 0.9
86 | 1 | 0.0034805 | 0.00087229 | 0 | 0 | 1 | 0.98299 | -0.11924 | 0.4 | 1 | 1.1 | 0.9
66 | 1 | 0 | 0 | 0 | 0 | 1 | 0.98225 | -0.12452 | 0.4 | 1 | 1.1 | 0.9
82 | 1 | 0.0018634 | 0.00046701 | 0 | 0 | 1 | 0.98482 | -0.1063 | 0.4 | 1 | 1.1 | 0.9
88 | 1 | 0 | 0 | 0 | 0 | 1 | 0.98764 | -0.086349 | 0.4 | 1 | 1.1 | 0.9
83 | 1 | 0.0045126 | 0.001131 | 0 | 0 | 1 | 0.98447 | -0.10881 | 0.4 | 1 | 1.1 | 0.9
89 | 1 | 0.0035923 | 0.00090032 | 0 | 0 | 1 | 0.98832 | -0.081538 | 0.4 | 1 | 1.1 | 0.9
70 | 1 | 0.0015817 | 0.00039641 | 0 | 0 | 1 | 0.98749 | -0.08738 | 0.4 | 1 | 1.1 | 0.9
67 | 1 | 0.0014567 | 0.00036508 | 0 | 0 | 1 | 0.98723 | -0.089247 | 0.4 | 1 | 1.1 | 0.9
68 | 1 | 0.0030321 | 0.00075993 | 0 | 0 | 1 | 0.98721 | -0.089407 | 0.4 | 1 | 1.1 | 0.9
69 | 1 | 0.0010422 | 0.00026119 | 0 | 0 | 1 | 0.98736 | -0.088315 | 0.4 | 1 | 1.1 | 0.9
73 | 1 | 0 | 0 | 0 | 0 | 1 | 0.9844 | -0.10934 | 0.4 | 1 | 1.1 | 0.9
91 | 1 | 0.0034603 | 0.00086724 | 0 | 0 | 1 | 0.98424 | -0.11045 | 0.4 | 1 | 1.1 | 0.9
92 | 1 | 0.0010612 | 0.00026596 | 0 | 0 | 1 | 0.98421 | -0.11066 | 0.4 | 1 | 1.1 | 0.9
79 | 1 | 0.0023225 | 0.00058207 | 0 | 0 | 1 | 0.99414 | -0.040726 | 0.4 | 1 | 1.1 | 0.9
95 | 1 | 0.0010914 | 0.00027352 | 0 | 0 | 1 | 0.99925 | -0.0052569 | 0.4 | 1 | 1.1 | 0.9
93 | 1 | 0 | 0 | 0 | 0 | 1 | 0.99248 | -0.052334 | 0.4 | 1 | 1.1 | 0.9
119 | 1 | 0.0044122 | 0.0011058 | 0 | 0 | 1 | 0.99186 | -0.056677 | 0.4 | 1 | 1.1 | 0.9
100 | 1 | 0 | 0 | 0 | 0 | 1 | 0.99104 | -0.0625 | 0.4 | 1 | 1.1 | 0.9
87 | 1 | 0 | 0 | 0 | 0 | 1 | 0.98172 | -0.12837 | 0.4 | 1 | 1.1 | 0.9
105 | 1 | 0 | 0 | 0 | 0 | 1 | 0.98168 | -0.12863 | 0.4 | 1 | 1.1 | 0.9
123 | 1 | 0.0021582 | 0.00054088 | 0 | 0 | 1 | 0.98972 | -0.071683 | 0.4 | 1 | 1.1 | 0.9
122 | 1 | 0 | 0 | 0 | 0 | 1 | 0.98994 | -0.070122 | 0.4 | 1 | 1.1 | 0.9
109 | 1 | 0.0035965 | 0.00090136 | 0 | 0 | 1 | 0.99063 | -0.065344 | 0.4 | 1 | 1.1 | 0.9
98 | 1 | 0.0043095 | 0.0010801 | 0 | 0 | 1 | 0.99017 | -0.068652 | 0.4 | 1 | 1.1 | 0.9
96 | 1 | 0.0012893 | 0.00032312 | 0 | 0 | 1 | 0.99921 | -0.0055059 | 0.4 | 1 | 1.1 | 0.9
104 | 1 | 0.00074531 | 0.00018679 | 0 | 0 | 1 | 0.99921 | -0.0055295 | 0.4 | 1 | 1.1 | 0.9
97 | 1 | 0.0041803 | 0.0010477 | 0 | 0 | 1 | 0.98964 | -0.072353 | 0.4 | 1 | 1.1 | 0.9
99 | 1 | 0.0030079 | 0.00075386 | 0 | 0 | 1 | 0.98924 | -0.075205 | 0.4 | 1 | 1.1 | 0.9
101 | 1 | 0.0034641 | 0.00086819 | 0 | 0 | 1 | 0.98914 | -0.075892 | 0.4 | 1 | 1.1 | 0.9
120 | 1 | 0.0041163 | 0.0010317 | 0 | 0 | 1 | 0.98904 | -0.076638 | 0.4 | 1 | 1.1 | 0.9
108 | 1 | 0.0020456 | 0.00051268 | 0 | 0 | 1 | 0.99059 | -0.065638 | 0.4 | 1 | 1.1 | 0.9
121 | 1 | 0.0029142 | 0.00073036 | 0 | 0 | 1 | 0.98899 | -0.07697 | 0.4 | 1 | 1.1 | 0.9
106 | 1 | 0.0010062 | 0.00025219 | 0 | 0 | 1 | 0.99052 | -0.066141 | 0.4 | 1 | 1.1 | 0.9
107 | 1 | 0.0026581 | 0.00066618 | 0 | 0 | 1 | 0.99054 | -0.066038 | 0.4 | 1 | 1.1 | 0.9
110 | 1 | 0.0022705 | 0.00056903 | 0 | 0 | 1 | 0.98874 | -0.078706 | 0.4 | 1 | 1.1 | 0.9
111 | 1 | 0.0028472 | 0.00071358 | 0 | 0 | 1 | 0.98912 | -0.075983 | 0.4 | 1 | 1.1 | 0.9
112 | 1 | 0.0028006 | 0.00070188 | 0 | 0 | 1 | 0.98832 | -0.081656 | 0.4 | 1 | 1.1 | 0.9
113 | 1 | 0.0013788 | 0.00034556 | 0 | 0 | 1 | 0.9893 | -0.074703 | 0.4 | 1 | 1.1 | 0.9
115 | 1 | 0.0021166 | 0.00053046 | 0 | 0 | 1 | 0.98967 | -0.072055 | 0.4 | 1 | 1.1 | 0.9

## generator_data
GEN_BUS | PG | QG | QMAX | QMIN | VG | MBASE | GEN_STATUS | PMAX | PMIN
35 | 0.20884 | 0.052647 | 10 | -10 | 1 | 100 | 1 | 10 | 0

## branch_data
F_BUS | T_BUS | BR_R | BR_X | BR_B | RATE_A | RATE_B | RATE_C | TAP | SHIFT | BR_STATUS | ANGMIN | ANGMAX | P_in | Q_in | P_out | Q_out
1 | 2 | 3.7865 | 1.4564 | 3.8213e-09 | 0 | 0 | 0 | 0 | 0 | 1 | -90 | 90 | -0.00031838 | -7.9796e-05 | 0.00031839 | 7.9438e-05
2 | 3 | 9.747 | 3.7489 | 9.8365e-09 | 0 | 0 | 0 | 0 | 0 | 1 | -90 | 90 | -0.00053322 | -0.00013328 | 0.00053325 | 0.00013237
3 | 4 | 5.4392 | 2.092 | 5.4891e-09 | 0 | 0 | 0 | 0 | 0 | 1 | -90 | 90 | -0.0025034 | -0.00062615 | 0.0025038 | 0.00062578
126 | 24 | 85.3019 | 32.8084 | 8.6085e-08 | 0 | 0 | 0 | 0 | 0 | 1 | -90 | 90 | 0.013385 | 0.0033537 | -0.013219 | -0.0032982
126 | 125 | 14.2767 | 5.491 | 2.8815e-08 | 0 | 0 | 0 | 0 | 0 | 1 | -90 | 90 | -0.013385 | -0.0033536 | 0.013412 | 0.0033615
24 | 28 | 26.6139 | 10.2361 | 2.6858e-08 | 0 | 0 | 0 | 0 | 0 | 1 | -90 | 90 | 0.0074212 | 0.0018515 | -0.0074049 | -0.0018477
24 | 17 | 0.38725 | 0.14894 | 3.908e-10 | 0 | 0 | 0 | 0 | 0 | 1 | -90 | 90 | 0.0049691 | 0.0012391 | -0.004969 | -0.0012391
125 | 128 | 10.248 | 3.9416 | 3.1026e-08 | 0 | 0 | 0 | 0 | 0 | 1 | -90 | 90 | -0.013844 | -0.0034697 | 0.013865 | 0.0034748
4 | 5 | 1.8828 | 0.72416 | 1.9001e-09 | 0 | 0 | 0 | 0 | 0 | 1 | -90 | 90 | -0.0028076 | -0.00070192 | 0.0028077 | 0.0007018
5 | 6 | 0.83566 | 0.32141 | 8.4332e-10 | 0 | 0 | 0 | 0 | 0 | 1 | -90 | 90 | -0.0030293 | -0.00075733 | 0.0030294 | 0.00075728
6 | 7 | 1.5901 | 0.6116 | 1.6047e-09 | 0 | 0 | 0 | 0 | 0 | 1 | -90 | 90 | 0.0011954 | 0.00029874 | -0.0011954 | -0.00029888
6 | 8 | 2.0027 | 0.77025 | 2.021e-09 | 0 | 0 | 0 | 0 | 0 | 1 | -90 | 90 | -0.0042248 | -0.001056 | 0.0042252 | 0.001056
7 | 23 | 7.6542 | 2.9439 | 7.7245e-09 | 0 | 0 | 0 | 0 | 0 | 1 | -90 | 90 | 0.0010035 | 0.0002508 | -0.0010034 | -0.0002515
8 | 27 | 3.4108 | 1.3118 | 3.4421e-09 | 0 | 0 | 0 | 0 | 0 | 1 | -90 | 90 | -0.0042252 | -0.001056 | 0.0042259 | 0.0010559
27 | 28 | 35.8744 | 13.7979 | 3.6204e-08 | 0 | 0 | 0 | 0 | 0 | 1 | -90 | 90 | -0.0073829 | -0.0018427 | 0.0074049 | 0.0018478
27 | 22 | 3.8248 | 1.4711 | 3.8599e-09 | 0 | 0 | 0 | 0 | 0 | 1 | -90 | 90 | 0.003157 | 0.00078682 | -0.0031566 | -0.00078701
19 | 18 | 0.19389 | 0.074574 | 1.9567e-10 | 0 | 0 | 0 | 0 | 0 | 1 | -90 | 90 | -0.00060783 | -0.00015234 | 0.00060783 | 0.00015232
18 | 20 | 2.8477 | 1.0953 | 2.8739e-09 | 0 | 0 | 0 | 0 | 0 | 1 | -90 | 90 | -0.00081797 | -0.00020499 | 0.00081799 | 0.00020473
22 | 20 | 1.0083 | 0.38781 | 1.0176e-09 | 0 | 0 | 0 | 0 | 0 | 1 | -90 | 90 | 0.0028647 | 0.00071387 | -0.0028646 | -0.00071393
9 | 10 | 2.0697 | 0.79604 | 2.0887e-09 | 0 | 0 | 0 | 0 | 0 | 1 | -90 | 90 | 0.00053276 | 0.00013333 | -0.00053275 | -0.00013352
9 | 11 | 1.1191 | 0.43043 | 1.1294e-09 | 0 | 0 | 0 | 0 | 0 | 1 | -90 | 90 | -0.0011981 | -0.00030008 | 0.0011981 | 0.00029998
11 | 12 | 4.0334 | 1.5513 | 4.0704e-09 | 0 | 0 | 0 | 0 | 0 | 1 | -90 | 90 | -0.0036999 | -0.00092701 | 0.0037005 | 0.00092686
12 | 13 | 11.699 | 4.4996 | 1.1806e-08 | 0 | 0 | 0 | 0 | 0 | 1 | -90 | 90 | -0.0040192 | -0.0010067 | 0.0040213 | 0.0010064
15 | 16 | 2.5555 | 0.98287 | 2.5789e-09 | 0 | 0 | 0 | 0 | 0 | 1 | -90 | 90 | -0.0046994 | -0.0011719 | 0.0047 | 0.0011719
15 | 13 | 39.7907 | 15.3041 | 4.0156e-08 | 0 | 0 | 0 | 0 | 0 | 1 | -90 | 90 | 0.0044012 | 0.0010972 | -0.0043926 | -0.0010977
16 | 17 | 3.0041 | 1.1554 | 3.0317e-09 | 0 | 0 | 0 | 0 | 0 | 1 | -90 | 90 | -0.0047 | -0.0011719 | 0.0047008 | 0.0011719
13 | 14 | 18.5577 | 7.1376 | 1.8728e-08 | 0 | 0 | 0 | 0 | 0 | 1 | -90 | 90 | 0.0003713 | 9.1283e-05 | -0.00037127 | -9.3051e-05
20 | 21 | 2.0643 | 0.79397 | 2.0833e-09 | 0 | 0 | 0 | 0 | 0 | 1 | -90 | 90 | 0.0020467 | 0.0005092 | -0.0020466 | -0.00050936
21 | 25 | 2.4349 | 0.9365 | 2.4572e-09 | 0 | 0 | 0 | 0 | 0 | 1 | -90 | 90 | 0.0019294 | 0.00048 | -0.0019293 | -0.00048019
25 | 26 | 10.5468 | 4.0564 | 1.0644e-08 | 0 | 0 | 0 | 0 | 0 | 1 | -90 | 90 | 0.00088579 | 0.00021866 | -0.0008857 | -0.00021963
26 | 29 | 25.088 | 9.6492 | 2.5318e-08 | 0 | 0 | 0 | 0 | 0 | 1 | -90 | 90 | 0.0008857 | 0.00021963 | -0.00088548 | -0.00022193
30 | 31 | 0.34391 | 0.13227 | 3.4706e-10 | 0 | 0 | 0 | 0 | 0 | 1 | -90 | 90 | -0.01053 | -0.0026383 | 0.01053 | 0.0026385
30 | 32 | 2.4835 | 0.95518 | 2.5063e-09 | 0 | 0 | 0 | 0 | 0 | 1 | -90 | 90 | 0.0021188 | 0.00053031 | -0.0021186 | -0.00053051
31 | 33 | 2.3993 | 0.9228 | 2.4213e-09 | 0 | 0 | 0 | 0 | 0 | 1 | -90 | 90 | -0.013015 | -0.0032612 | 0.013019 | 0.0032627
32 | 34 | 3.2513 | 1.2505 | 3.2812e-09 | 0 | 0 | 0 | 0 | 0 | 1 | -90 | 90 | 0.0021186 | 0.00053051 | -0.0021185 | -0.00053076
33 | 77 | 0.45777 | 0.17607 | 4.6197e-10 | 0 | 0 | 0 | 0 | 0 | 1 | -90 | 90 | -0.01632 | -0.0040898 | 0.016321 | 0.0040903
34 | 80 | 1.3011 | 0.50044 | 1.3131e-09 | 0 | 0 | 0 | 0 | 0 | 1 | -90 | 90 | 0.001313 | 0.00032889 | -0.001313 | -0.00032901
77 | 76 | 0.68516 | 0.26352 | 6.9145e-10 | 0 | 0 | 0 | 0 | 0 | 1 | -90 | 90 | -0.019262 | -0.0048274 | 0.019265 | 0.0048284
80 | 81 | 0.60802 | 0.23386 | 6.136e-10 | 0 | 0 | 0 | 0 | 0 | 1 | -90 | 90 | 0.00040206 | 0.00010071 | -0.00040206 | -0.00010077
35 | 74 | 0.94507 | 0.36349 | 2.8612e-09 | 0 | 0 | 0 | 0 | 0 | 1 | -90 | 90 | 0.17395 | 0.0439 | -0.17365 | -0.043783
35 | 75 | 2.9651 | 1.1404 | 2.9923e-09 | 0 | 0 | 0 | 0 | 0 | 1 | -90 | 90 | 0.0092443 | 0.0023158 | -0.0092416 | -0.002315
35 | 36 | 10.9463 | 4.2101 | 3.314e-08 | 0 | 0 | 0 | 0 | 0 | 1 | -90 | 90 | 0.025649 | 0.0064319 | -0.025572 | -0.0064058
74 | 78 | 0.94561 | 0.3637 | 2.8629e-09 | 0 | 0 | 0 | 0 | 0 | 1 | -90 | 90 | 0.1712 | 0.043171 | -0.17091 | -0.043058
75 | 94 | 2.6612 | 1.0235 | 2.6856e-09 | 0 | 0 | 0 | 0 | 0 | 1 | -90 | 90 | 0.0049081 | 0.001229 | -0.0049075 | -0.001229
36 | 44 | 16.1578 | 6.2145 | 1.6306e-08 | 0 | 0 | 0 | 0 | 0 | 1 | -90 | 90 | 0.0010247 | 0.00025313 | -0.0010245 | -0.00025468
36 | 50 | 4.826 | 1.8562 | 1.4611e-08 | 0 | 0 | 0 | 0 | 0 | 1 | -90 | 90 | 0.024548 | 0.0061527 | -0.024517 | -0.0061422
44 | 43 | 21.1531 | 8.1358 | 2.1347e-08 | 0 | 0 | 0 | 0 | 0 | 1 | -90 | 90 | 0.0010245 | 0.00025468 | -0.0010243 | -0.00025671
50 | 51 | 0.26331 | 0.10127 | 7.9719e-10 | 0 | 0 | 0 | 0 | 0 | 1 | -90 | 90 | 0.022199 | 0.0055614 | -0.022198 | -0.0055609
76 | 60 | 1.7119 | 0.65844 | 1.7277e-09 | 0 | 0 | 0 | 0 | 0 | 1 | -90 | 90 | -0.020808 | -0.0052152 | 0.020816 | 0.0052182
78 | 79 | 1.2229 | 0.47033 | 3.7022e-09 | 0 | 0 | 0 | 0 | 0 | 1 | -90 | 90 | 0.16939 | 0.042677 | -0.16901 | -0.042533
94 | 95 | 8.915 | 3.4288 | 8.9968e-09 | 0 | 0 | 0 | 0 | 0 | 1 | -90 | 90 | 0.003127 | 0.00078272 | -0.003126 | -0.00078327
71 | 72 | 1.4418 | 0.55456 | 1.4551e-09 | 0 | 0 | 0 | 0 | 0 | 1 | -90 | 90 | -0.0027288 | -0.00068392 | 0.002729 | 0.00068382
72 | 73 | 1.5112 | 0.58121 | 1.525e-09 | 0 | 0 | 0 | 0 | 0 | 1 | -90 | 90 | -0.0064688 | -0.0016211 | 0.0064695 | 0.0016212
51 | 129 | 8.0513 | 3.0966 | 2.4375e-08 | 0 | 0 | 0 | 0 | 0 | 1 | -90 | 90 | 0.018703 | 0.0046849 | -0.018673 | -0.0046757
37 | 38 | 3.7161 | 1.4293 | 3.7502e-09 | 0 | 0 | 0 | 0 | 0 | 1 | -90 | 90 | 0.011769 | 0.0029494 | -0.011763 | -0.0029476
37 | 39 | 1.3476 | 0.51832 | 1.36e-09 | 0 | 0 | 0 | 0 | 0 | 1 | -90 | 90 | -0.022509 | -0.0056411 | 0.022516 | 0.0056439
38 | 40 | 5.2535 | 2.0206 | 5.3017e-09 | 0 | 0 | 0 | 0 | 0 | 1 | -90 | 90 | 0.010544 | 0.0026421 | -0.010538 | -0.0026401
39 | 41 | 0.27253 | 0.10482 | 8.2509e-10 | 0 | 0 | 0 | 0 | 0 | 1 | -90 | 90 | -0.071055 | -0.017831 | 0.07107 | 0.017837
39 | 42 | 0.70057 | 0.26945 | 2.121e-09 | 0 | 0 | 0 | 0 | 0 | 1 | -90 | 90 | 0.048539 | 0.012188 | -0.048521 | -0.012181
40 | 102 | 7.2964 | 2.8063 | 7.3633e-09 | 0 | 0 | 0 | 0 | 0 | 1 | -90 | 90 | 0.0086372 | 0.0021638 | -0.0086312 | -0.0021622
41 | 61 | 1.8323 | 0.70471 | 5.5472e-09 | 0 | 0 | 0 | 0 | 0 | 1 | -90 | 90 | -0.073487 | -0.018443 | 0.073595 | 0.018484
42 | 58 | 0.50704 | 0.19502 | 1.5351e-09 | 0 | 0 | 0 | 0 | 0 | 1 | -90 | 90 | 0.048521 | 0.012181 | -0.048508 | -0.012176
102 | 103 | 4.2862 | 1.6485 | 4.3255e-09 | 0 | 0 | 0 | 0 | 0 | 1 | -90 | 90 | 0.0057942 | 0.0014512 | -0.0057926 | -0.001451
61 | 62 | 3.1478 | 1.2107 | 3.1767e-09 | 0 | 0 | 0 | 0 | 0 | 1 | -90 | 90 | 0.020347 | 0.0051019 | -0.020333 | -0.0050967
61 | 63 | 0.45953 | 0.17674 | 1.3912e-09 | 0 | 0 | 0 | 0 | 0 | 1 | -90 | 90 | -0.093942 | -0.023586 | 0.093987 | 0.023603
58 | 60 | 2.4474 | 0.94132 | 2.4699e-09 | 0 | 0 | 0 | 0 | 0 | 1 | -90 | 90 | 0.022732 | 0.0056999 | -0.022718 | -0.0056948
58 | 56 | 0.96166 | 0.36987 | 2.9115e-09 | 0 | 0 | 0 | 0 | 0 | 1 | -90 | 90 | 0.025776 | 0.0064761 | -0.025769 | -0.0064737
103 | 87 | 3.6427 | 1.401 | 3.6761e-09 | 0 | 0 | 0 | 0 | 0 | 1 | -90 | 90 | 0.0038419 | 0.00096212 | -0.0038413 | -0.00096224
62 | 82 | 2.4832 | 0.95506 | 2.5059e-09 | 0 | 0 | 0 | 0 | 0 | 1 | -90 | 90 | 0.017382 | 0.0043572 | -0.017374 | -0.0043543
63 | 88 | 1.0455 | 0.40213 | 3.1654e-09 | 0 | 0 | 0 | 0 | 0 | 1 | -90 | 90 | -0.09852 | -0.024739 | 0.098631 | 0.024781
56 | 57 | 0.18605 | 0.071557 | 5.6326e-10 | 0 | 0 | 0 | 0 | 0 | 1 | -90 | 90 | 0.024555 | 0.0061694 | -0.024553 | -0.006169
84 | 85 | 2.139 | 0.82269 | 2.1586e-09 | 0 | 0 | 0 | 0 | 0 | 1 | -90 | 90 | -0.0018425 | -0.00046177 | 0.0018426 | 0.00046159
85 | 86 | 1.2096 | 0.46525 | 1.2207e-09 | 0 | 0 | 0 | 0 | 0 | 1 | -90 | 90 | -0.0018426 | -0.00046159 | 0.0018426 | 0.00046149
131 | 132 | 2.6733 | 1.0282 | 2.6978e-09 | 0 | 0 | 0 | 0 | 0 | 1 | -90 | 90 | 0.00094575 | 0.00023676 | -0.00094572 | -0.00023702
131 | 130 | 34.1387 | 13.1303 | 3.4452e-08 | 0 | 0 | 0 | 0 | 0 | 1 | -90 | 90 | -0.00094575 | -0.00023676 | 0.00094608 | 0.00023349
130 | 134 | 4.9967 | 1.9218 | 5.0425e-09 | 0 | 0 | 0 | 0 | 0 | 1 | -90 | 90 | 0.00069598 | 0.00017394 | -0.00069596 | -0.00017442
130 | 129 | 0.77974 | 0.2999 | 7.869e-10 | 0 | 0 | 0 | 0 | 0 | 1 | -90 | 90 | -0.0016421 | -0.00040742 | 0.0016421 | 0.00040736
45 | 46 | 34.0521 | 13.0969 | 3.4365e-08 | 0 | 0 | 0 | 0 | 0 | 1 | -90 | 90 | -0.003241 | -0.00080808 | 0.0032449 | 0.00080624
45 | 47 | 24.6629 | 9.4857 | 2.4889e-08 | 0 | 0 | 0 | 0 | 0 | 1 | -90 | 90 | 0.0024998 | 0.00062231 | -0.0024981 | -0.00062408
46 | 48 | 27.0057 | 10.3868 | 2.7253e-08 | 0 | 0 | 0 | 0 | 0 | 1 | -90 | 90 | -0.0032449 | -0.00080624 | 0.003248 | 0.00080477
47 | 49 | 0.92794 | 0.3569 | 9.3645e-10 | 0 | 0 | 0 | 0 | 0 | 1 | -90 | 90 | 0.0024981 | 0.00062408 | -0.002498 | -0.00062415
48 | 116 | 1.7043 | 0.6555 | 1.7199e-09 | 0 | 0 | 0 | 0 | 0 | 1 | -90 | 90 | -0.003248 | -0.00080477 | 0.0032482 | 0.00080468
49 | 135 | 21.6125 | 8.3125 | 2.1811e-08 | 0 | 0 | 0 | 0 | 0 | 1 | -90 | 90 | 0.002498 | 0.00062415 | -0.0024965 | -0.00062569
116 | 114 | 2.1264 | 0.81785 | 2.1459e-09 | 0 | 0 | 0 | 0 | 0 | 1 | -90 | 90 | -0.0058454 | -0.0014556 | 0.0058461 | 0.0014557
114 | 112 | 3.9234 | 1.509 | 3.9594e-09 | 0 | 0 | 0 | 0 | 0 | 1 | -90 | 90 | -0.0071221 | -0.0017755 | 0.0071243 | 0.0017759
117 | 118 | 2.0663 | 0.79475 | 2.0853e-09 | 0 | 0 | 0 | 0 | 0 | 1 | -90 | 90 | -0.00078742 | -0.00019735 | 0.00078744 | 0.00019715
118 | 105 | 2.8711 | 1.1043 | 2.8974e-09 | 0 | 0 | 0 | 0 | 0 | 1 | -90 | 90 | -0.0038407 | -0.00096237 | 0.0038411 | 0.00096227
129 | 127 | 2.5811 | 0.99272 | 7.8143e-09 | 0 | 0 | 0 | 0 | 0 | 1 | -90 | 90 | 0.01703 | 0.0042684 | -0.017022 | -0.0042661
128 | 127 | 0.52559 | 0.20215 | 1.5913e-09 | 0 | 0 | 0 | 0 | 0 | 1 | -90 | 90 | -0.016584 | -0.0041561 | 0.016585 | 0.0041566
52 | 53 | 6.4304 | 2.4732 | 6.4894e-09 | 0 | 0 | 0 | 0 | 0 | 1 | -90 | 90 | -0.01099 | -0.0027544 | 0.010999 | 0.0027571
53 | 54 | 22.3671 | 8.6027 | 2.2572e-08 | 0 | 0 | 0 | 0 | 0 | 1 | -90 | 90 | -0.013514 | -0.0033876 | 0.01356 | 0.0034032
54 | 55 | 11.7318 | 4.5122 | 1.184e-08 | 0 | 0 | 0 | 0 | 0 | 1 | -90 | 90 | -0.01356 | -0.0034032 | 0.013584 | 0.0034113
55 | 64 | 21.3375 | 8.2067 | 2.1533e-08 | 0 | 0 | 0 | 0 | 0 | 1 | -90 | 90 | -0.013584 | -0.0034113 | 0.013628 | 0.0034261
64 | 65 | 5.5793 | 2.1459 | 5.6305e-09 | 0 | 0 | 0 | 0 | 0 | 1 | -90 | 90 | -0.015949 | -0.0040078 | 0.015965 | 0.0040133
65 | 66 | 5.7833 | 2.2243 | 5.8364e-09 | 0 | 0 | 0 | 0 | 0 | 1 | -90 | 90 | -0.015965 | -0.0040132 | 0.015981 | 0.0040189
57 | 59 | 0.67356 | 0.25906 | 1.3595e-09 | 0 | 0 | 0 | 0 | 0 | 1 | -90 | 90 | 0.023388 | 0.005877 | -0.023384 | -0.0058756
59 | 90 | 3.3411 | 1.2851 | 3.3718e-09 | 0 | 0 | 0 | 0 | 0 | 1 | -90 | 90 | 0.018061 | 0.0045417 | -0.018049 | -0.0045374
59 | 86 | 2.5177 | 0.96834 | 2.5408e-09 | 0 | 0 | 0 | 0 | 0 | 1 | -90 | 90 | 0.0053238 | 0.0013338 | -0.0053231 | -0.0013338
90 | 66 | 1.2505 | 0.48096 | 1.262e-09 | 0 | 0 | 0 | 0 | 0 | 1 | -90 | 90 | 0.015985 | 0.0040202 | -0.015981 | -0.0040189
82 | 83 | 2.0417 | 0.78527 | 2.0604e-09 | 0 | 0 | 0 | 0 | 0 | 1 | -90 | 90 | 0.015511 | 0.0038873 | -0.015505 | -0.0038854
88 | 89 | 0.58093 | 0.22343 | 1.7588e-09 | 0 | 0 | 0 | 0 | 0 | 1 | -90 | 90 | -0.10575 | -0.026564 | 0.10582 | 0.026591
88 | 70 | 1.84 | 0.70769 | 1.8569e-09 | 0 | 0 | 0 | 0 | 0 | 1 | -90 | 90 | 0.007115 | 0.0017828 | -0.007114 | -0.0017826
83 | 73 | 0.60985 | 0.23456 | 6.1545e-10 | 0 | 0 | 0 | 0 | 0 | 1 | -90 | 90 | 0.010993 | 0.0027544 | -0.010992 | -0.0027542
89 | 123 | 1.1533 | 0.44357 | 3.4916e-09 | 0 | 0 | 0 | 0 | 0 | 1 | -90 | 90 | -0.10941 | -0.027491 | 0.10956 | 0.027549
70 | 69 | 2.1458 | 0.82531 | 2.1655e-09 | 0 | 0 | 0 | 0 | 0 | 1 | -90 | 90 | 0.0055323 | 0.0013862 | -0.0055316 | -0.0013861
67 | 68 | 0.66895 | 0.25729 | 6.7509e-10 | 0 | 0 | 0 | 0 | 0 | 1 | -90 | 90 | 0.0030322 | 0.00075989 | -0.0030321 | -0.00075993
67 | 69 | 2.6354 | 1.0136 | 2.6596e-09 | 0 | 0 | 0 | 0 | 0 | 1 | -90 | 90 | -0.0044889 | -0.001125 | 0.0044895 | 0.0011249
73 | 91 | 3.0791 | 1.1843 | 3.1073e-09 | 0 | 0 | 0 | 0 | 0 | 1 | -90 | 90 | 0.0045222 | 0.0011329 | -0.0045215 | -0.001133
91 | 92 | 2.5965 | 0.99864 | 2.6203e-09 | 0 | 0 | 0 | 0 | 0 | 1 | -90 | 90 | 0.0010612 | 0.00026572 | -0.0010612 | -0.00026596
79 | 93 | 0.90198 | 0.34692 | 2.7308e-09 | 0 | 0 | 0 | 0 | 0 | 1 | -90 | 90 | 0.16669 | 0.041951 | -0.16642 | -0.041847
95 | 96 | 1.591 | 0.61194 | 1.6056e-09 | 0 | 0 | 0 | 0 | 0 | 1 | -90 | 90 | 0.0020347 | 0.00050974 | -0.0020346 | -0.00050987
93 | 119 | 0.41535 | 0.15975 | 1.2575e-09 | 0 | 0 | 0 | 0 | 0 | 1 | -90 | 90 | 0.13504 | 0.033974 | -0.13496 | -0.033942
93 | 100 | 4.1591 | 1.5997 | 4.1973e-09 | 0 | 0 | 0 | 0 | 0 | 1 | -90 | 90 | 0.031382 | 0.0078739 | -0.031338 | -0.0078573
119 | 122 | 1.3262 | 0.51008 | 4.0151e-09 | 0 | 0 | 0 | 0 | 0 | 1 | -90 | 90 | 0.13055 | 0.032836 | -0.1303 | -0.032743
100 | 109 | 3.9069 | 1.5027 | 3.9428e-09 | 0 | 0 | 0 | 0 | 0 | 1 | -90 | 90 | 0.0093105 | 0.0023333 | -0.0093068 | -0.0023322
100 | 98 | 3.5744 | 1.3748 | 3.6072e-09 | 0 | 0 | 0 | 0 | 0 | 1 | -90 | 90 | 0.022027 | 0.005524 | -0.022009 | -0.0055172
87 | 105 | 0.84864 | 0.3264 | 8.5643e-10 | 0 | 0 | 0 | 0 | 0 | 1 | -90 | 90 | 0.0038413 | 0.00096224 | -0.0038411 | -0.00096227
123 | 122 | 0.1794 | 0.069001 | 5.4315e-10 | 0 | 0 | 0 | 0 | 0 | 1 | -90 | 90 | -0.11172 | -0.02809 | 0.11174 | 0.028099
122 | 115 | 1.3251 | 0.50966 | 1.3373e-09 | 0 | 0 | 0 | 0 | 0 | 1 | -90 | 90 | 0.01856 | 0.0046439 | -0.018555 | -0.0046421
109 | 108 | 0.6572 | 0.25277 | 6.6323e-10 | 0 | 0 | 0 | 0 | 0 | 1 | -90 | 90 | 0.0057104 | 0.0014309 | -0.0057102 | -0.0014309
98 | 97 | 2.6704 | 1.0271 | 2.6949e-09 | 0 | 0 | 0 | 0 | 0 | 1 | -90 | 90 | 0.017699 | 0.0044371 | -0.01769 | -0.0044339
96 | 104 | 0.41126 | 0.15818 | 4.1503e-10 | 0 | 0 | 0 | 0 | 0 | 1 | -90 | 90 | 0.00074532 | 0.00018675 | -0.00074531 | -0.00018679
97 | 99 | 2.6933 | 1.0359 | 2.7181e-09 | 0 | 0 | 0 | 0 | 0 | 1 | -90 | 90 | 0.01351 | 0.0033862 | -0.013504 | -0.0033844
99 | 101 | 0.83317 | 0.32045 | 8.4082e-10 | 0 | 0 | 0 | 0 | 0 | 1 | -90 | 90 | 0.010496 | 0.0026306 | -0.010495 | -0.0026303
101 | 120 | 1.3524 | 0.52015 | 1.3648e-09 | 0 | 0 | 0 | 0 | 0 | 1 | -90 | 90 | 0.0070314 | 0.0017621 | -0.0070306 | -0.0017619
120 | 121 | 1.4509 | 0.55802 | 1.4642e-09 | 0 | 0 | 0 | 0 | 0 | 1 | -90 | 90 | 0.0029143 | 0.00073027 | -0.0029142 | -0.00073036
108 | 107 | 1.3958 | 0.53684 | 1.4086e-09 | 0 | 0 | 0 | 0 | 0 | 1 | -90 | 90 | 0.0036645 | 0.00091818 | -0.0036643 | -0.00091825
106 | 107 | 1.3012 | 0.50048 | 1.3132e-09 | 0 | 0 | 0 | 0 | 0 | 1 | -90 | 90 | -0.0010062 | -0.00025219 | 0.0010063 | 0.00025207
110 | 111 | 2.8265 | 1.0871 | 2.8525e-09 | 0 | 0 | 0 | 0 | 0 | 1 | -90 | 90 | -0.012199 | -0.003048 | 0.012204 | 0.0030495
110 | 112 | 3.7566 | 1.4448 | 3.791e-09 | 0 | 0 | 0 | 0 | 0 | 1 | -90 | 90 | 0.0099288 | 0.002479 | -0.0099248 | -0.0024778
111 | 113 | 1.0788 | 0.41493 | 1.0887e-09 | 0 | 0 | 0 | 0 | 0 | 1 | -90 | 90 | -0.015051 | -0.0037631 | 0.015054 | 0.003764
113 | 115 | 2.0469 | 0.78728 | 2.0657e-09 | 0 | 0 | 0 | 0 | 0 | 1 | -90 | 90 | -0.016433 | -0.0041096 | 0.016439 | 0.0041117