## bus_data
BUS_I | BUS_TYPE | Pd | Qd | Gs | Bs | area | Vm | Va | baseKV | zone | Vmax | Vmin
163 | 1 | 0.00014955 | 3.748e-05 | 0 | 0 | 1 | 0.9788 | -0.15048 | 0.4 | 1 | 1.1 | 0.9
164 | 1 | 0.00013153 | 3.2965e-05 | 0 | 0 | 1 | 0.9786 | -0.15194 | 0.4 | 1 | 1.1 | 0.9
165 | 1 | 0.00016878 | 4.2301e-05 | 0 | 0 | 1 | 0.98169 | -0.12967 | 0.4 | 1 | 1.1 | 0.9
166 | 1 | 0 | 0 | 0 | 0 | 1 | 0.9781 | -0.1556 | 0.4 | 1 | 1.1 | 0.9
167 | 1 | 0.00068348 | 0.0001713 | 0 | 0 | 1 | 0.98195 | -0.12781 | 0.4 | 1 | 1.1 | 0.9
168 | 1 | 0.00054532 | 0.00013667 | 0 | 0 | 1 | 0.97804 | -0.15601 | 0.4 | 1 | 1.1 | 0.9
169 | 1 | 0.00051415 | 0.00012886 | 0 | 0 | 1 | 0.97717 | -0.16228 | 0.4 | 1 | 1.1 | 0.9
170 | 1 | 0.00021477 | 5.3826e-05 | 0 | 0 | 1 | 0.98197 | -0.12767 | 0.4 | 1 | 1.1 | 0.9
171 | 1 | 0.00033681 | 8.4413e-05 | 0 | 0 | 1 | 0.97778 | -0.15798 | 0.4 | 1 | 1.1 | 0.9
172 | 1 | 0.0019759 | 0.00049521 | 0 | 0 | 1 | 0.9767 | -0.16566 | 0.4 | 1 | 1.1 | 0.9
188 | 1 | 0.00017446 | 4.3723e-05 | 0 | 0 | 1 | 0.98246 | -0.12416 | 0.4 | 1 | 1.1 | 0.9
174 | 1 | 0.00011519 | 2.8868e-05 | 0 | 0 | 1 | 0.97772 | -0.15837 | 0.4 | 1 | 1.1 | 0.9
183 | 1 | 0.00052791 | 0.00013231 | 0 | 0 | 1 | 0.97661 | -0.1663 | 0.4 | 1 | 1.1 | 0.9
173 | 1 | 9.9616e-05 | 2.4966e-05 | 0 | 0 | 1 | 0.9777 | -0.15854 | 0.4 | 1 | 1.1 | 0.9
175 | 1 | 0 | 0 | 0 | 0 | 1 | 0.97769 | -0.15865 | 0.4 | 1 | 1.1 | 0.9
176 | 1 | 0.00010277 | 2.5756e-05 | 0 | 0 | 1 | 0.97767 | -0.15877 | 0.4 | 1 | 1.1 | 0.9
177 | 1 | 9.7196e-05 | 2.436e-05 | 0 | 0 | 1 | 0.97768 | -0.15871 | 0.4 | 1 | 1.1 | 0.9
181 | 1 | 0.00021082 | 5.2835e-05 | 0 | 0 | 1 | 0.9776 | -0.15929 | 0.4 | 1 | 1.1 | 0.9
182 | 1 | 0.00013291 | 3.331e-05 | 0 | 0 | 1 | 0.97767 | -0.15874 | 0.4 | 1 | 1.1 | 0.9
178 | 1 | 0 | 0 | 0 | 0 | 1 | 0.97318 | -0.19115 | 0.4 | 1 | 1.1 | 0.9
179 | 1 | 0.0018472 | 0.00046295 | 0 | 0 | 1 | 0.97259 | -0.19543 | 0.4 | 1 | 1.1 | 0.9
180 | 1 | 0.00042503 | 0.00010652 | 0 | 0 | 1 | 0.97417 | -0.18396 | 0.4 | 1 | 1.1 | 0.9
215 | 1 | 0.0004167 | 0.00010443 | 0 | 0 | 1 | 0.97253 | -0.1959 | 0.4 | 1 | 1.1 | 0.9
184 | 1 | 0.0006204 | 0.00015549 | 0 | 0 | 1 | 0.97643 | -0.16763 | 0.4 | 1 | 1.1 | 0.9
185 | 1 | 0 | 0 | 0 | 0 | 1 | 0.97741 | -0.16074 | 0.4 | 1 | 1.1 | 0.9
186 | 1 | 0 | 0 | 0 | 0 | 1 | 0.97728 | -0.16169 | 0.4 | 1 | 1.1 | 0.9
187 | 1 | 0.00054062 | 0.00013549 | 0 | 0 | 1 | 0.97725 | -0.16192 | 0.4 | 1 | 1.1 | 0.9
189 | 1 | 0.00060452 | 0.00015151 | 0 | 0 | 1 | 0.98388 | -0.11395 | 0.4 | 1 | 1.1 | 0.9
190 | 1 | 0 | 0 | 0 | 0 | 1 | 0.98791 | -0.085192 | 0.4 | 1 | 1.1 | 0.9
191 | 1 | 0 | 0 | 0 | 0 | 1 | 0.99005 | -0.07 | 0.4 | 1 | 1.1 | 0.9
192 | 1 | 0.00045373 | 0.00011372 | 0 | 0 | 1 | 0.9929 | -0.049873 | 0.4 | 1 | 1.1 | 0.9
200 | 1 | 0 | 0 | 0 | 0 | 1 | 0.99515 | -0.033979 | 0.4 | 1 | 1.1 | 0.9
202 | 1 | 0 | 0 | 0 | 0 | 1 | 0.99668 | -0.023227 | 0.4 | 1 | 1.1 | 0.9
206 | 1 | 0.0018597 | 0.00046609 | 0 | 0 | 1 | 0.99665 | -0.023466 | 0.4 | 1 | 1.1 | 0.9
204 | 1 | 0 | 0 | 0 | 0 | 1 | 0.99687 | -0.021915 | 0.4 | 1 | 1.1 | 0.9
203 | 1 | 0.0024256 | 0.00060791 | 0 | 0 | 1 | 0.99683 | -0.022185 | 0.4 | 1 | 1.1 | 0.9
205 | 1 | 0 | 0 | 0 | 0 | 1 | 0.99733 | -0.018708 | 0.4 | 1 | 1.1 | 0.9
207 | 1 | 0 | 0 | 0 | 0 | 1 | 0.99738 | -0.018324 | 0.4 | 1 | 1.1 | 0.9
208 | 1 | 0.0016363 | 0.00041011 | 0 | 0 | 1 | 0.99724 | -0.019351 | 0.4 | 1 | 1.1 | 0.9
209 | 1 | 0.0014193 | 0.00035572 | 0 | 0 | 1 | 0.99767 | -0.016302 | 0.4 | 1 | 1.1 | 0.9
210 | 1 | 0.0014897 | 0.00037336 | 0 | 0 | 1 | 0.99736 | -0.018472 | 0.4 | 1 | 1.1 | 0.9
211 | 1 | 0 | 0 | 0 | 0 | 1 | 0.99782 | -0.015253 | 0.4 | 1 | 1.1 | 0.9
212 | 1 | 0.0040744 | 0.0010211 | 0 | 0 | 1 | 0.99817 | -0.012811 | 0.4 | 1 | 1.1 | 0.9
214 | 3 | 0.00034762 | 8.7121e-05 | 0 | 0 | 1 | 1 | 0 | 0.4 | 1 | 1.1 | 0.9
219 | 1 | 0.00028097 | 7.0418e-05 | 0 | 0 | 1 | 0.97243 | -0.19658 | 0.4 | 1 | 1.1 | 0.9
216 | 1 | 0 | 0 | 0 | 0 | 1 | 0.9718 | -0.20118 | 0.4 | 1 | 1.1 | 0.9
217 | 1 | 0.00022299 | 5.5887e-05 | 0 | 0 | 1 | 0.97178 | -0.20132 | 0.4 | 1 | 1.1 | 0.9
218 | 1 | 0.00047574 | 0.00011923 | 0 | 0 | 1 | 0.97182 | -0.201 | 0.4 | 1 | 1.1 | 0.9
220 | 1 | 0.00099558 | 0.00024951 | 0 | 0 | 1 | 0.97175 | -0.2015 | 0.4 | 1 | 1.1 | 0.9
221 | 1 | 0.0010604 | 0.00026577 | 0 | 0 | 1 | 0.97171 | -0.2018 | 0.4 | 1 | 1.1 | 0.9

## generator_data
GEN_BUS | PG | QG | QMAX | QMIN | VG | MBASE | GEN_STATUS | PMAX | PMIN
214 | 0.027741 | 0.0069615 | 10 | -10 | 1 | 100 | 1 | 10 | 0

## branch_data
F_BUS | T_BUS | BR_R | BR_X | BR_B | RATE_A | RATE_B | RATE_C | TAP | SHIFT | BR_STATUS | ANGMIN | ANGMAX | P_in | Q_in | P_out | Q_out
163 | 164 | 1.539 | 0.59192 | 1.5531e-09 | 0 | 0 | 0 | 0 | 0 | 1 | -90 | 90 | 0.011723 | 0.0029224 | -0.01172 | -0.0029216
163 | 165 | 21.7135 | 8.3514 | 2.1913e-08 | 0 | 0 | 0 | 0 | 0 | 1 | -90 | 90 | -0.011872 | -0.0029599 | 0.011906 | 0.0029708
164 | 166 | 3.8937 | 1.4976 | 3.9295e-09 | 0 | 0 | 0 | 0 | 0 | 1 | -90 | 90 | 0.011589 | 0.0028887 | -0.011583 | -0.0028868
165 | 167 | 1.9148 | 0.73645 | 1.9324e-09 | 0 | 0 | 0 | 0 | 0 | 1 | -90 | 90 | -0.012075 | -0.0030131 | 0.012078 | 0.0030141
166 | 168 | 2.296 | 0.88308 | 2.3171e-09 | 0 | 0 | 0 | 0 | 0 | 1 | -90 | 90 | 0.0021821 | 0.00053768 | -0.002182 | -0.00053785
166 | 169 | 8.7948 | 3.3826 | 8.8755e-09 | 0 | 0 | 0 | 0 | 0 | 1 | -90 | 90 | 0.009401 | 0.0023491 | -0.0093924 | -0.0023467
167 | 170 | 0.14628 | 0.05626 | 1.4762e-10 | 0 | 0 | 0 | 0 | 0 | 1 | -90 | 90 | -0.012762 | -0.0031854 | 0.012762 | 0.0031855
168 | 171 | 14.4222 | 5.547 | 1.4555e-08 | 0 | 0 | 0 | 0 | 0 | 1 | -90 | 90 | 0.0016367 | 0.00040118 | -0.0016363 | -0.00040241
169 | 172 | 4.7066 | 1.8102 | 4.7498e-09 | 0 | 0 | 0 | 0 | 0 | 1 | -90 | 90 | 0.0088782 | 0.0022178 | -0.0088741 | -0.0022167
170 | 188 | 3.3696 | 1.296 | 3.4006e-09 | 0 | 0 | 0 | 0 | 0 | 1 | -90 | 90 | -0.012977 | -0.0032393 | 0.012983 | 0.0032414
171 | 174 | 3.5534 | 1.3667 | 3.586e-09 | 0 | 0 | 0 | 0 | 0 | 1 | -90 | 90 | 0.0012995 | 0.00031799 | -0.0012994 | -0.00031831
172 | 183 | 1.1466 | 0.44099 | 1.1571e-09 | 0 | 0 | 0 | 0 | 0 | 1 | -90 | 90 | 0.0068982 | 0.0017215 | -0.0068976 | -0.0017214
188 | 189 | 9.7008 | 3.7311 | 9.7898e-09 | 0 | 0 | 0 | 0 | 0 | 1 | -90 | 90 | -0.013157 | -0.0032851 | 0.013176 | 0.0032913
174 | 173 | 1.7526 | 0.67406 | 1.7686e-09 | 0 | 0 | 0 | 0 | 0 | 1 | -90 | 90 | 0.0011842 | 0.00028944 | -0.0011842 | -0.0002896
183 | 184 | 2.5771 | 0.99118 | 2.6007e-09 | 0 | 0 | 0 | 0 | 0 | 1 | -90 | 90 | 0.0063697 | 0.001589 | -0.0063685 | -0.0015888
173 | 175 | 1.1652 | 0.44816 | 1.1759e-09 | 0 | 0 | 0 | 0 | 0 | 1 | -90 | 90 | 0.0010846 | 0.00026463 | -0.0010845 | -0.00026474
175 | 176 | 1.5987 | 0.61487 | 1.6133e-09 | 0 | 0 | 0 | 0 | 0 | 1 | -90 | 90 | 0.00085444 | 0.00020762 | -0.00085443 | -0.00020777
175 | 177 | 3.4549 | 1.3288 | 3.4866e-09 | 0 | 0 | 0 | 0 | 0 | 1 | -90 | 90 | 0.00023011 | 5.7121e-05 | -0.0002301 | -5.7453e-05
176 | 181 | 8.1759 | 3.1446 | 8.2509e-09 | 0 | 0 | 0 | 0 | 0 | 1 | -90 | 90 | 0.00075167 | 0.00018201 | -0.00075162 | -0.00018278
177 | 182 | 2.2502 | 0.86546 | 2.2709e-09 | 0 | 0 | 0 | 0 | 0 | 1 | -90 | 90 | 0.00013291 | 3.3094e-05 | -0.00013291 | -3.331e-05
181 | 185 | 31.6668 | 12.1795 | 3.1957e-08 | 0 | 0 | 0 | 0 | 0 | 1 | -90 | 90 | 0.0005408 | 0.00012995 | -0.0005407 | -0.00013296
178 | 179 | 9.8805 | 3.8002 | 9.9712e-09 | 0 | 0 | 0 | 0 | 0 | 1 | -90 | 90 | 0.005305 | 0.0013248 | -0.0053019 | -0.0013246
178 | 180 | 16.6143 | 6.3901 | 1.6767e-08 | 0 | 0 | 0 | 0 | 0 | 1 | -90 | 90 | -0.005305 | -0.0013248 | 0.0053102 | 0.0013252
179 | 215 | 1.6679 | 0.6415 | 1.6832e-09 | 0 | 0 | 0 | 0 | 0 | 1 | -90 | 90 | 0.0034547 | 0.00086161 | -0.0034545 | -0.00086168
180 | 184 | 34.9417 | 13.4391 | 3.5262e-08 | 0 | 0 | 0 | 0 | 0 | 1 | -90 | 90 | -0.0057353 | -0.0014318 | 0.0057481 | 0.0014334
215 | 219 | 2.74 | 1.0539 | 2.7652e-09 | 0 | 0 | 0 | 0 | 0 | 1 | -90 | 90 | 0.0030378 | 0.00075725 | -0.0030375 | -0.0007574
185 | 186 | 21.3338 | 8.2053 | 2.153e-08 | 0 | 0 | 0 | 0 | 0 | 1 | -90 | 90 | 0.0005407 | 0.00013296 | -0.00054063 | -0.00013499
186 | 187 | 5.2835 | 2.0321 | 5.332e-09 | 0 | 0 | 0 | 0 | 0 | 1 | -90 | 90 | 0.00054063 | 0.00013499 | -0.00054061 | -0.00013549
189 | 190 | 26.2459 | 10.0946 | 2.6487e-08 | 0 | 0 | 0 | 0 | 0 | 1 | -90 | 90 | -0.01378 | -0.0034428 | 0.013835 | 0.0034612
190 | 191 | 13.9376 | 5.3606 | 1.4065e-08 | 0 | 0 | 0 | 0 | 0 | 1 | -90 | 90 | -0.013835 | -0.0034612 | 0.013864 | 0.003471
191 | 192 | 18.5427 | 7.1318 | 1.8713e-08 | 0 | 0 | 0 | 0 | 0 | 1 | -90 | 90 | -0.013864 | -0.003471 | 0.013903 | 0.003484
192 | 200 | 14.2362 | 5.4755 | 2.8734e-08 | 0 | 0 | 0 | 0 | 0 | 1 | -90 | 90 | -0.014356 | -0.0035977 | 0.014388 | 0.0036071
200 | 202 | 9.6545 | 3.7133 | 1.9486e-08 | 0 | 0 | 0 | 0 | 0 | 1 | -90 | 90 | -0.014388 | -0.0036071 | 0.01441 | 0.0036134
202 | 206 | 1.6599 | 0.6384 | 1.6751e-09 | 0 | 0 | 0 | 0 | 0 | 1 | -90 | 90 | 0.0018598 | 0.00046595 | -0.0018597 | -0.00046609
202 | 204 | 1.0446 | 0.40177 | 2.1084e-09 | 0 | 0 | 0 | 0 | 0 | 1 | -90 | 90 | -0.016269 | -0.0040793 | 0.016272 | 0.0040802
204 | 205 | 2.2229 | 0.85495 | 4.4865e-09 | 0 | 0 | 0 | 0 | 0 | 1 | -90 | 90 | -0.018698 | -0.004688 | 0.018706 | 0.0046908
204 | 203 | 1.4373 | 0.55281 | 1.4505e-09 | 0 | 0 | 0 | 0 | 0 | 1 | -90 | 90 | 0.0024257 | 0.0006078 | -0.0024256 | -0.00060791
205 | 207 | 0.24479 | 0.09415 | 4.9407e-10 | 0 | 0 | 0 | 0 | 0 | 1 | -90 | 90 | -0.020343 | -0.0051004 | 0.020344 | 0.0051008
205 | 208 | 5.0828 | 1.9549 | 5.1294e-09 | 0 | 0 | 0 | 0 | 0 | 1 | -90 | 90 | 0.0016365 | 0.00040965 | -0.0016363 | -0.00041011
207 | 209 | 1.2012 | 0.462 | 2.4244e-09 | 0 | 0 | 0 | 0 | 0 | 1 | -90 | 90 | -0.021834 | -0.0054741 | 0.02184 | 0.0054762
207 | 210 | 1.2838 | 0.49375 | 1.2955e-09 | 0 | 0 | 0 | 0 | 0 | 1 | -90 | 90 | 0.0014897 | 0.00037324 | -0.0014897 | -0.00037336
209 | 211 | 0.58497 | 0.22499 | 1.1807e-09 | 0 | 0 | 0 | 0 | 0 | 1 | -90 | 90 | -0.023259 | -0.0058319 | 0.023262 | 0.0058331
211 | 212 | 1.3635 | 0.52442 | 2.752e-09 | 0 | 0 | 0 | 0 | 0 | 1 | -90 | 90 | -0.023262 | -0.0058331 | 0.02327 | 0.0058358
212 | 214 | 6.0964 | 2.3448 | 1.2305e-08 | 0 | 0 | 0 | 0 | 0 | 1 | -90 | 90 | -0.027345 | -0.006857 | 0.027393 | 0.0068744
219 | 218 | 19.5501 | 7.5193 | 1.973e-08 | 0 | 0 | 0 | 0 | 0 | 1 | -90 | 90 | 0.0027566 | 0.00068698 | -0.0027549 | -0.00068821
216 | 217 | 7.6382 | 2.9378 | 7.7083e-09 | 0 | 0 | 0 | 0 | 0 | 1 | -90 | 90 | 0.00022299 | 5.5161e-05 | -0.00022299 | -5.5887e-05
216 | 218 | 9.823 | 3.7781 | 9.9131e-09 | 0 | 0 | 0 | 0 | 0 | 1 | -90 | 90 | -0.00022299 | -5.5161e-05 | 0.00022299 | 5.4227e-05
218 | 220 | 3.029 | 1.165 | 3.0568e-09 | 0 | 0 | 0 | 0 | 0 | 1 | -90 | 90 | 0.0020562 | 0.00051475 | -0.002056 | -0.00051498
220 | 221 | 3.4113 | 1.3121 | 3.4426e-09 | 0 | 0 | 0 | 0 | 0 | 1 | -90 | 90 | 0.0010605 | 0.00026547 | -0.0010604 | -0.00026577