## bus_data
BUS_I | BUS_TYPE | Pd | Qd | Gs | Bs | area | Vm | Va | baseKV | zone | Vmax | Vmin
1 | 1 | 0.0003454 | 8.6565e-05 | 0 | 0 | 1 | 0.98717 | -0.091488 | 0.4 | 1 | 1.1 | 0.9
2 | 1 | 0.00025678 | 6.4356e-05 | 0 | 0 | 1 | 0.98721 | -0.091205 | 0.4 | 1 | 1.1 | 0.9
3 | 1 | 0 | 0 | 0 | 0 | 1 | 0.98711 | -0.091933 | 0.4 | 1 | 1.1 | 0.9
4 | 1 | 0.00037801 | 9.4739e-05 | 0 | 0 | 1 | 0.98732 | -0.090445 | 0.4 | 1 | 1.1 | 0.9
5 | 1 | 0.00046382 | 0.00011624 | 0 | 0 | 1 | 0.98679 | -0.094231 | 0.4 | 1 | 1.1 | 0.9
8 | 1 | 0.00011915 | 2.9861e-05 | 0 | 0 | 1 | 0.98797 | -0.085736 | 0.4 | 1 | 1.1 | 0.9
10 | 1 | 0.00054324 | 0.00013615 | 0 | 0 | 1 | 0.98669 | -0.094935 | 0.4 | 1 | 1.1 | 0.9
6 | 1 | 0 | 0 | 0 | 0 | 1 | 0.98862 | -0.081066 | 0.4 | 1 | 1.1 | 0.9
16 | 1 | 0.00022544 | 5.65e-05 | 0 | 0 | 1 | 0.98838 | -0.082837 | 0.4 | 1 | 1.1 | 0.9
13 | 1 | 0.00037875 | 9.4923e-05 | 0 | 0 | 1 | 0.98904 | -0.078094 | 0.4 | 1 | 1.1 | 0.9
7 | 1 | 0 | 0 | 0 | 0 | 1 | 0.98629 | -0.097818 | 0.4 | 1 | 1.1 | 0.9
11 | 1 | 0 | 0 | 0 | 0 | 1 | 0.98645 | -0.096657 | 0.4 | 1 | 1.1 | 0.9
25 | 1 | 0.00015131 | 3.7921e-05 | 0 | 0 | 1 | 0.98617 | -0.098671 | 0.4 | 1 | 1.1 | 0.9
9 | 1 | 0.00042792 | 0.00010725 | 0 | 0 | 1 | 0.9881 | -0.08485 | 0.4 | 1 | 1.1 | 0.9
20 | 1 | 0 | 0 | 0 | 0 | 1 | 0.98829 | -0.083434 | 0.4 | 1 | 1.1 | 0.9
12 | 1 | 0.00016399 | 4.1099e-05 | 0 | 0 | 1 | 0.98645 | -0.096713 | 0.4 | 1 | 1.1 | 0.9
14 | 1 | 0.00034886 | 8.7432e-05 | 0 | 0 | 1 | 0.98922 | -0.076819 | 0.4 | 1 | 1.1 | 0.9
15 | 1 | 0 | 0 | 0 | 0 | 1 | 0.99185 | -0.058003 | 0.4 | 1 | 1.1 | 0.9
17 | 1 | 0 | 0 | 0 | 0 | 1 | 0.99283 | -0.051052 | 0.4 | 1 | 1.1 | 0.9
24 | 1 | 0.00026168 | 6.5583e-05 | 0 | 0 | 1 | 0.99378 | -0.044306 | 0.4 | 1 | 1.1 | 0.9
18 | 1 | 0.00028441 | 7.1279e-05 | 0 | 0 | 1 | 0.98827 | -0.083585 | 0.4 | 1 | 1.1 | 0.9
19 | 1 | 0.0010448 | 0.00026185 | 0 | 0 | 1 | 0.98825 | -0.083726 | 0.4 | 1 | 1.1 | 0.9
21 | 1 | 0 | 0 | 0 | 0 | 1 | 0.99748 | -0.017938 | 0.4 | 1 | 1.1 | 0.9
23 | 1 | 0 | 0 | 0 | 0 | 1 | 0.9986 | -0.0099876 | 0.4 | 1 | 1.1 | 0.9
22 | 1 | 0 | 0 | 0 | 0 | 1 | 0.99981 | -0.0013834 | 0.4 | 1 | 1.1 | 0.9
33 | 3 | 0.00073649 | 0.00018458 | 0 | 0 | 1 | 1 | 0 | 0.4 | 1 | 1.1 | 0.9
37 | 1 | 0.00030167 | 7.5605e-05 | 0 | 0 | 1 | 0.99951 | -0.0034729 | 0.4 | 1 | 1.1 | 0.9
38 | 1 | 0 | 0 | 0 | 0 | 1 | 0.99806 | -0.014037 | 0.4 | 1 | 1.1 | 0.9
26 | 1 | 0.00066857 | 0.00016756 | 0 | 0 | 1 | 0.98584 | -0.10107 | 0.4 | 1 | 1.1 | 0.9
27 | 1 | 0.00024224 | 6.071e-05 | 0 | 0 | 1 | 0.9857 | -0.10203 | 0.4 | 1 | 1.1 | 0.9
28 | 1 | 0.00078559 | 0.00019689 | 0 | 0 | 1 | 0.98568 | -0.10222 | 0.4 | 1 | 1.1 | 0.9
29 | 1 | 0.0003152 | 7.8996e-05 | 0 | 0 | 1 | 0.98566 | -0.10231 | 0.4 | 1 | 1.1 | 0.9
32 | 1 | 0.00011738 | 2.9418e-05 | 0 | 0 | 1 | 0.99904 | -0.0067425 | 0.4 | 1 | 1.1 | 0.9
34 | 1 | 0 | 0 | 0 | 0 | 1 | 0.99821 | -0.012514 | 0.4 | 1 | 1.1 | 0.9
35 | 1 | 0.0036272 | 0.00090905 | 0 | 0 | 1 | 0.99706 | -0.020557 | 0.4 | 1 | 1.1 | 0.9
36 | 1 | 0.0083024 | 0.0020808 | 0 | 0 | 1 | 0.99778 | -0.015509 | 0.4 | 1 | 1.1 | 0.9
41 | 1 | 0.01432 | 0.003589 | 0 | 0 | 1 | 0.99604 | -0.02772 | 0.4 | 1 | 1.1 | 0.9
39 | 1 | 0.00024981 | 6.2609e-05 | 0 | 0 | 1 | 0.99798 | -0.014623 | 0.4 | 1 | 1.1 | 0.9
42 | 1 | 0 | 0 | 0 | 0 | 1 | 0.99783 | -0.015881 | 0.4 | 1 | 1.1 | 0.9
40 | 1 | 0.00095423 | 0.00023915 | 0 | 0 | 1 | 0.99797 | -0.014638 | 0.4 | 1 | 1.1 | 0.9
43 | 1 | 0 | 0 | 0 | 0 | 1 | 0.99764 | -0.017266 | 0.4 | 1 | 1.1 | 0.9
110 | 1 | 0.00041887 | 0.00010498 | 0 | 0 | 1 | 0.99759 | -0.017659 | 0.4 | 1 | 1.1 | 0.9

## generator_data
GEN_BUS | PG | QG | QMAX | QMIN | VG | MBASE | GEN_STATUS | PMAX | PMIN
33 | 0.036612 | 0.0091598 | 10 | -10 | 1 | 100 | 1 | 10 | 0

## branch_data
F_BUS | T_BUS | BR_R | BR_X | BR_B | RATE_A | RATE_B | RATE_C | TAP | SHIFT | BR_STATUS | ANGMIN | ANGMAX | P_in | Q_in | P_out | Q_out
1 | 2 | 0.96407 | 0.3708 | 9.7292e-10 | 0 | 0 | 0 | 0 | 0 | 1 | -90 | 90 | -0.0036829 | -0.00091679 | 0.003683 | 0.00091675
1 | 3 | 1.6695 | 0.64213 | 1.6849e-09 | 0 | 0 | 0 | 0 | 0 | 1 | -90 | 90 | 0.0033375 | 0.00083023 | -0.0033373 | -0.00083031
2 | 4 | 2.4176 | 0.92983 | 2.4397e-09 | 0 | 0 | 0 | 0 | 0 | 1 | -90 | 90 | -0.0039398 | -0.00098111 | 0.0039402 | 0.00098103
3 | 5 | 8.6264 | 3.3178 | 8.7055e-09 | 0 | 0 | 0 | 0 | 0 | 1 | -90 | 90 | 0.0033373 | 0.00083031 | -0.0033362 | -0.00083076
4 | 8 | 13.6874 | 5.2644 | 1.3813e-08 | 0 | 0 | 0 | 0 | 0 | 1 | -90 | 90 | -0.0043182 | -0.0010758 | 0.004321 | 0.0010755
5 | 10 | 3.0693 | 1.1805 | 3.0975e-09 | 0 | 0 | 0 | 0 | 0 | 1 | -90 | 90 | 0.0028724 | 0.00071451 | -0.0028721 | -0.00071471
8 | 9 | 2.5064 | 0.96399 | 2.5294e-09 | 0 | 0 | 0 | 0 | 0 | 1 | -90 | 90 | -0.0044401 | -0.0011053 | 0.0044407 | 0.0011053
10 | 11 | 9.237 | 3.5527 | 9.3217e-09 | 0 | 0 | 0 | 0 | 0 | 1 | -90 | 90 | 0.0023289 | 0.00057856 | -0.0023283 | -0.00057926
6 | 16 | 3.4751 | 1.3366 | 3.5069e-09 | 0 | 0 | 0 | 0 | 0 | 1 | -90 | 90 | 0.0064263 | 0.0016022 | -0.0064247 | -0.001602
6 | 13 | 5.8314 | 2.2428 | 5.8849e-09 | 0 | 0 | 0 | 0 | 0 | 1 | -90 | 90 | -0.0064263 | -0.0016022 | 0.0064289 | 0.0016027
16 | 20 | 1.2123 | 0.46626 | 1.2234e-09 | 0 | 0 | 0 | 0 | 0 | 1 | -90 | 90 | 0.0061993 | 0.0015455 | -0.0061988 | -0.0015454
13 | 14 | 2.3645 | 0.90942 | 2.3862e-09 | 0 | 0 | 0 | 0 | 0 | 1 | -90 | 90 | -0.0068077 | -0.0016976 | 0.0068088 | 0.0016978
7 | 11 | 6.714 | 2.5823 | 6.7757e-09 | 0 | 0 | 0 | 0 | 0 | 1 | -90 | 90 | -0.002164 | -0.0005391 | 0.0021644 | 0.00053858
7 | 25 | 4.9405 | 1.9002 | 4.9858e-09 | 0 | 0 | 0 | 0 | 0 | 1 | -90 | 90 | 0.002164 | 0.0005391 | -0.0021638 | -0.00053949
11 | 12 | 4.2638 | 1.6399 | 4.3029e-09 | 0 | 0 | 0 | 0 | 0 | 1 | -90 | 90 | 0.00016399 | 4.0681e-05 | -0.00016399 | -4.1099e-05
25 | 26 | 15.0007 | 5.7695 | 1.5138e-08 | 0 | 0 | 0 | 0 | 0 | 1 | -90 | 90 | 0.0020125 | 0.00050157 | -0.0020118 | -0.00050279
9 | 20 | 3.6552 | 1.4058 | 3.6887e-09 | 0 | 0 | 0 | 0 | 0 | 1 | -90 | 90 | -0.0048686 | -0.0012126 | 0.0048695 | 0.0012126
20 | 18 | 1.4461 | 0.55619 | 1.4594e-09 | 0 | 0 | 0 | 0 | 0 | 1 | -90 | 90 | 0.0013292 | 0.00033284 | -0.0013292 | -0.00033297
14 | 15 | 33.2403 | 12.7847 | 3.3545e-08 | 0 | 0 | 0 | 0 | 0 | 1 | -90 | 90 | -0.0071577 | -0.0017852 | 0.0071762 | 0.0017891
15 | 17 | 12.2956 | 4.7291 | 1.2408e-08 | 0 | 0 | 0 | 0 | 0 | 1 | -90 | 90 | -0.0071762 | -0.0017891 | 0.007183 | 0.0017905
17 | 24 | 11.9396 | 4.5922 | 1.2049e-08 | 0 | 0 | 0 | 0 | 0 | 1 | -90 | 90 | -0.007183 | -0.0017905 | 0.0071897 | 0.0017918
24 | 21 | 45.135 | 17.3596 | 4.5549e-08 | 0 | 0 | 0 | 0 | 0 | 1 | -90 | 90 | -0.0074513 | -0.0018574 | 0.0074783 | 0.0018633
18 | 19 | 1.7105 | 0.65788 | 1.7262e-09 | 0 | 0 | 0 | 0 | 0 | 1 | -90 | 90 | 0.0010448 | 0.00026169 | -0.0010448 | -0.00026185
21 | 23 | 13.6349 | 5.2442 | 1.376e-08 | 0 | 0 | 0 | 0 | 0 | 1 | -90 | 90 | -0.0074783 | -0.0018633 | 0.0074864 | 0.001865
23 | 38 | 30.6276 | 11.7798 | 3.0909e-08 | 0 | 0 | 0 | 0 | 0 | 1 | -90 | 90 | 0.0016241 | 0.00039313 | -0.0016232 | -0.00039588
23 | 37 | 9.1058 | 3.5022 | 9.1893e-09 | 0 | 0 | 0 | 0 | 0 | 1 | -90 | 90 | -0.0091105 | -0.0022581 | 0.0091185 | 0.0022603
22 | 33 | 1.8747 | 0.72105 | 1.8919e-09 | 0 | 0 | 0 | 0 | 0 | 1 | -90 | 90 | -0.0094229 | -0.0023367 | 0.0094246 | 0.0023372
22 | 37 | 2.8309 | 1.0888 | 2.8569e-09 | 0 | 0 | 0 | 0 | 0 | 1 | -90 | 90 | 0.0094229 | 0.0023367 | -0.0094202 | -0.0023359
33 | 32 | 3.3256 | 1.2791 | 3.3561e-09 | 0 | 0 | 0 | 0 | 0 | 1 | -90 | 90 | 0.026451 | 0.0066381 | -0.026426 | -0.0066289
38 | 39 | 6.3053 | 2.4251 | 6.3632e-09 | 0 | 0 | 0 | 0 | 0 | 1 | -90 | 90 | 0.0012041 | 0.00030115 | -0.001204 | -0.00030174
38 | 42 | 50.142 | 19.2854 | 5.0602e-08 | 0 | 0 | 0 | 0 | 0 | 1 | -90 | 90 | 0.00041906 | 9.4733e-05 | -0.00041897 | -9.9736e-05
26 | 27 | 8.9728 | 3.4511 | 9.0551e-09 | 0 | 0 | 0 | 0 | 0 | 1 | -90 | 90 | 0.0013432 | 0.00033523 | -0.001343 | -0.00033604
27 | 28 | 2.2182 | 0.85315 | 2.2386e-09 | 0 | 0 | 0 | 0 | 0 | 1 | -90 | 90 | 0.0011008 | 0.00027533 | -0.0011008 | -0.00027554
28 | 29 | 3.5575 | 1.3683 | 3.5901e-09 | 0 | 0 | 0 | 0 | 0 | 1 | -90 | 90 | 0.0003152 | 7.8649e-05 | -0.0003152 | -7.8996e-05
32 | 34 | 2.8544 | 1.0978 | 2.8806e-09 | 0 | 0 | 0 | 0 | 0 | 1 | -90 | 90 | 0.026309 | 0.0065995 | -0.026288 | -0.0065917
34 | 35 | 5.8074 | 2.2336 | 5.8607e-09 | 0 | 0 | 0 | 0 | 0 | 1 | -90 | 90 | 0.017982 | 0.00451 | -0.017962 | -0.0045029
34 | 36 | 4.6803 | 1.8001 | 4.7233e-09 | 0 | 0 | 0 | 0 | 0 | 1 | -90 | 90 | 0.0083058 | 0.0020816 | -0.0083024 | -0.0020808
35 | 41 | 6.4701 | 2.4885 | 6.5295e-09 | 0 | 0 | 0 | 0 | 0 | 1 | -90 | 90 | 0.014335 | 0.0035939 | -0.01432 | -0.003589
39 | 40 | 0.20329 | 0.07819 | 2.0516e-10 | 0 | 0 | 0 | 0 | 0 | 1 | -90 | 90 | 0.00095423 | 0.00023913 | -0.00095423 | -0.00023915
42 | 43 | 40.5331 | 15.5897 | 4.0905e-08 | 0 | 0 | 0 | 0 | 0 | 1 | -90 | 90 | 0.00041897 | 9.9736e-05 | -0.00041889 | -0.00010378
43 | 110 | 12.0337 | 4.6283 | 1.2144e-08 | 0 | 0 | 0 | 0 | 0 | 1 | -90 | 90 | 0.00041889 | 0.00010378 | -0.00041887 | -0.00010498