## bus_data
BUS_I | BUS_TYPE | Pd | Qd | Gs | Bs | area | Vm | Va | baseKV | zone | Vmax | Vmin
1 | 1 | 0.04595 | 0.011516 | 0 | 0 | 1 | 0.99688 | -0.021827 | 0.4 | 1 | 1.1 | 0.9
2 | 1 | 0 | 0 | 0 | 0 | 1 | 0.99888 | -0.0078429 | 0.4 | 1 | 1.1 | 0.9
3 | 1 | 0 | 0 | 0 | 0 | 1 | 0.99502 | -0.034886 | 0.4 | 1 | 1.1 | 0.9
4 | 1 | 0 | 0 | 0 | 0 | 1 | 0.9978 | -0.015413 | 0.4 | 1 | 1.1 | 0.9
5 | 3 | 0.0055046 | 0.0013796 | 0 | 0 | 1 | 1 | 0 | 0.4 | 1 | 1.1 | 0.9
6 | 1 | 0 | 0 | 0 | 0 | 1 | 0.99397 | -0.042267 | 0.4 | 1 | 1.1 | 0.9
7 | 1 | 0 | 0 | 0 | 0 | 1 | 0.99444 | -0.038937 | 0.4 | 1 | 1.1 | 0.9
20 | 1 | 0 | 0 | 0 | 0 | 1 | 0.99728 | -0.018997 | 0.4 | 1 | 1.1 | 0.9
18 | 1 | 0.004346 | 0.0010892 | 0 | 0 | 1 | 0.99776 | -0.015657 | 0.4 | 1 | 1.1 | 0.9
10 | 1 | 0.0043041 | 0.0010787 | 0 | 0 | 1 | 0.99918 | -0.00572 | 0.4 | 1 | 1.1 | 0.9
12 | 1 | 0.025596 | 0.0064151 | 0 | 0 | 1 | 0.99365 | -0.044533 | 0.4 | 1 | 1.1 | 0.9
15 | 1 | 0.0072184 | 0.0018091 | 0 | 0 | 1 | 0.9939 | -0.042752 | 0.4 | 1 | 1.1 | 0.9
27 | 1 | 0.0021765 | 0.00054547 | 0 | 0 | 1 | 0.99604 | -0.027728 | 0.4 | 1 | 1.1 | 0.9
24 | 1 | 0.0018999 | 0.00047616 | 0 | 0 | 1 | 0.99707 | -0.020537 | 0.4 | 1 | 1.1 | 0.9
8 | 1 | 0.013981 | 0.0035039 | 0 | 0 | 1 | 0.99853 | -0.01026 | 0.4 | 1 | 1.1 | 0.9
13 | 1 | 0.0043879 | 0.0010997 | 0 | 0 | 1 | 0.99347 | -0.045783 | 0.4 | 1 | 1.1 | 0.9
9 | 1 | 0.0042081 | 0.0010546 | 0 | 0 | 1 | 0.99845 | -0.010827 | 0.4 | 1 | 1.1 | 0.9
11 | 1 | 0.0069114 | 0.0017322 | 0 | 0 | 1 | 0.99796 | -0.014295 | 0.4 | 1 | 1.1 | 0.9
22 | 1 | 0.0038199 | 0.00095736 | 0 | 0 | 1 | 0.99792 | -0.014562 | 0.4 | 1 | 1.1 | 0.9
17 | 1 | 0 | 0 | 0 | 0 | 1 | 0.99783 | -0.015172 | 0.4 | 1 | 1.1 | 0.9
23 | 1 | 0 | 0 | 0 | 0 | 1 | 0.99774 | -0.015819 | 0.4 | 1 | 1.1 | 0.9
28 | 1 | 0.0025886 | 0.00064877 | 0 | 0 | 1 | 0.99768 | -0.016263 | 0.4 | 1 | 1.1 | 0.9
21 | 1 | 0.003158 | 0.00079146 | 0 | 0 | 1 | 0.99706 | -0.020583 | 0.4 | 1 | 1.1 | 0.9
26 | 1 | 0.0018555 | 0.00046503 | 0 | 0 | 1 | 0.99534 | -0.032646 | 0.4 | 1 | 1.1 | 0.9
25 | 1 | 0.010982 | 0.0027524 | 0 | 0 | 1 | 0.99501 | -0.035003 | 0.4 | 1 | 1.1 | 0.9

## generator_data
GEN_BUS | PG | QG | QMAX | QMIN | VG | MBASE | GEN_STATUS | PMAX | PMIN
5 | 0.14941 | 0.037507 | 10 | -10 | 1 | 100 | 1 | 10 | 0

## branch_data
F_BUS | T_BUS | BR_R | BR_X | BR_B | RATE_A | RATE_B | RATE_C | TAP | SHIFT | BR_STATUS | ANGMIN | ANGMAX | P_in | Q_in | P_out | Q_out
1 | 2 | 2.1807 | 0.83875 | 2.2007e-09 | 0 | 0 | 0 | 0 | 0 | 1 | -90 | 90 | -0.083269 | -0.020882 | 0.08343 | 0.020944
1 | 3 | 4.5333 | 1.7436 | 4.5749e-09 | 0 | 0 | 0 | 0 | 0 | 1 | -90 | 90 | 0.037319 | 0.0093659 | -0.037251 | -0.0093404
2 | 4 | 4.0218 | 1.5469 | 4.0587e-09 | 0 | 0 | 0 | 0 | 0 | 1 | -90 | 90 | 0.024485 | 0.006143 | -0.02446 | -0.0061335
2 | 5 | 0.94826 | 0.36471 | 1.9139e-09 | 0 | 0 | 0 | 0 | 0 | 1 | -90 | 90 | -0.10792 | -0.027087 | 0.10803 | 0.027132
3 | 6 | 3.1704 | 1.2194 | 3.1995e-09 | 0 | 0 | 0 | 0 | 0 | 1 | -90 | 90 | 0.030025 | 0.0075297 | -0.029994 | -0.0075182
3 | 7 | 7.2254 | 2.779 | 7.2917e-09 | 0 | 0 | 0 | 0 | 0 | 1 | -90 | 90 | 0.0072262 | 0.0018107 | -0.0072222 | -0.0018099
4 | 20 | 2.3126 | 0.88945 | 2.3338e-09 | 0 | 0 | 0 | 0 | 0 | 1 | -90 | 90 | 0.020113 | 0.0050443 | -0.020103 | -0.0050407
4 | 18 | 0.72897 | 0.28037 | 7.3566e-10 | 0 | 0 | 0 | 0 | 0 | 1 | -90 | 90 | 0.0043461 | 0.0010892 | -0.004346 | -0.0010892
5 | 10 | 2.0781 | 0.79926 | 2.0971e-09 | 0 | 0 | 0 | 0 | 0 | 1 | -90 | 90 | 0.03587 | 0.0089957 | -0.035841 | -0.008985
6 | 12 | 0.9722 | 0.37392 | 9.8113e-10 | 0 | 0 | 0 | 0 | 0 | 1 | -90 | 90 | 0.029994 | 0.0075182 | -0.029985 | -0.0075147
7 | 15 | 6.8006 | 2.6156 | 6.863e-09 | 0 | 0 | 0 | 0 | 0 | 1 | -90 | 90 | 0.0072222 | 0.0018099 | -0.0072184 | -0.0018091
20 | 27 | 7.5201 | 2.8923 | 7.5891e-09 | 0 | 0 | 0 | 0 | 0 | 1 | -90 | 90 | 0.015045 | 0.0037731 | -0.015026 | -0.0037668
20 | 24 | 3.9423 | 1.5163 | 3.9785e-09 | 0 | 0 | 0 | 0 | 0 | 1 | -90 | 90 | 0.005059 | 0.0012676 | -0.0050579 | -0.0012676
10 | 8 | 1.872 | 0.72001 | 1.8892e-09 | 0 | 0 | 0 | 0 | 0 | 1 | -90 | 90 | 0.031537 | 0.0079063 | -0.031517 | -0.0078989
12 | 13 | 3.6615 | 1.4083 | 3.6951e-09 | 0 | 0 | 0 | 0 | 0 | 1 | -90 | 90 | 0.0043887 | 0.0010996 | -0.0043879 | -0.0010997
27 | 26 | 4.9461 | 1.9024 | 4.9915e-09 | 0 | 0 | 0 | 0 | 0 | 1 | -90 | 90 | 0.01285 | 0.0032214 | -0.012841 | -0.0032185
24 | 21 | 0.18946 | 0.072869 | 1.912e-10 | 0 | 0 | 0 | 0 | 0 | 1 | -90 | 90 | 0.003158 | 0.00079145 | -0.003158 | -0.00079146
8 | 9 | 0.41998 | 0.16153 | 4.2383e-10 | 0 | 0 | 0 | 0 | 0 | 1 | -90 | 90 | 0.017537 | 0.0043949 | -0.017535 | -0.0043945
9 | 11 | 3.3765 | 1.2986 | 3.4074e-09 | 0 | 0 | 0 | 0 | 0 | 1 | -90 | 90 | 0.013327 | 0.0033398 | -0.013321 | -0.0033377
11 | 22 | 0.54139 | 0.20823 | 5.4635e-10 | 0 | 0 | 0 | 0 | 0 | 1 | -90 | 90 | 0.0064094 | 0.0016056 | -0.0064092 | -0.0016055
22 | 17 | 3.0504 | 1.1732 | 3.0784e-09 | 0 | 0 | 0 | 0 | 0 | 1 | -90 | 90 | 0.0025892 | 0.00064815 | -0.002589 | -0.00064837
17 | 23 | 3.2335 | 1.2436 | 3.2632e-09 | 0 | 0 | 0 | 0 | 0 | 1 | -90 | 90 | 0.002589 | 0.00064837 | -0.0025888 | -0.00064861
23 | 28 | 2.2265 | 0.85634 | 2.2469e-09 | 0 | 0 | 0 | 0 | 0 | 1 | -90 | 90 | 0.0025888 | 0.00064861 | -0.0025886 | -0.00064877
26 | 25 | 2.7673 | 1.0643 | 2.7927e-09 | 0 | 0 | 0 | 0 | 0 | 1 | -90 | 90 | 0.010986 | 0.0027535 | -0.010982 | -0.0027524