## bus_data
BUS_I | BUS_TYPE | Pd | Qd | Gs | Bs | area | Vm | Va | baseKV | zone | Vmax | Vmin
1 | 1 | 0.01419 | 0.0035564 | 0 | 0 | 1 | 0.99713 | -0.020078 | 0.4 | 1 | 1.1 | 0.9
3 | 1 | 0 | 0 | 0 | 0 | 1 | 0.99877 | -0.0085594 | 0.4 | 1 | 1.1 | 0.9
4 | 1 | 0.0019475 | 0.0004881 | 0 | 0 | 1 | 0.99702 | -0.020762 | 0.4 | 1 | 1.1 | 0.9
5 | 3 | 0.0080583 | 0.0020196 | 0 | 0 | 1 | 1 | 0 | 0.4 | 1 | 1.1 | 0.9
23 | 1 | 0.0027342 | 0.00068524 | 0 | 0 | 1 | 0.99453 | -0.038151 | 0.4 | 1 | 1.1 | 0.9
47 | 1 | 0.018665 | 0.0046779 | 0 | 0 | 1 | 0.99709 | -0.0203 | 0.4 | 1 | 1.1 | 0.9
6 | 1 | 0.0062519 | 0.0015669 | 0 | 0 | 1 | 0.99104 | -0.062718 | 0.4 | 1 | 1.1 | 0.9
7 | 1 | 0.0029133 | 0.00073014 | 0 | 0 | 1 | 0.99116 | -0.061873 | 0.4 | 1 | 1.1 | 0.9
9 | 1 | 0 | 0 | 0 | 0 | 1 | 0.9914 | -0.060166 | 0.4 | 1 | 1.1 | 0.9
8 | 1 | 0 | 0 | 0 | 0 | 1 | 0.98966 | -0.072428 | 0.4 | 1 | 1.1 | 0.9
10 | 1 | 0 | 0 | 0 | 0 | 1 | 0.98868 | -0.07933 | 0.4 | 1 | 1.1 | 0.9
11 | 1 | 0 | 0 | 0 | 0 | 1 | 0.98998 | -0.07014 | 0.4 | 1 | 1.1 | 0.9
20 | 1 | 0.0011208 | 0.00028091 | 0 | 0 | 1 | 0.99137 | -0.060349 | 0.4 | 1 | 1.1 | 0.9
18 | 1 | 0.0013045 | 0.00032693 | 0 | 0 | 1 | 0.99164 | -0.058455 | 0.4 | 1 | 1.1 | 0.9
176 | 1 | 0.021041 | 0.0052733 | 0 | 0 | 1 | 0.98744 | -0.088126 | 0.4 | 1 | 1.1 | 0.9
22 | 1 | 0.006341 | 0.0015892 | 0 | 0 | 1 | 0.99083 | -0.064129 | 0.4 | 1 | 1.1 | 0.9
12 | 1 | 0.0051725 | 0.0012963 | 0 | 0 | 1 | 0.9911 | -0.062356 | 0.4 | 1 | 1.1 | 0.9
13 | 1 | 0.001954 | 0.00048972 | 0 | 0 | 1 | 0.99015 | -0.069065 | 0.4 | 1 | 1.1 | 0.9
14 | 1 | 0 | 0 | 0 | 0 | 1 | 0.9921 | -0.055273 | 0.4 | 1 | 1.1 | 0.9
15 | 1 | 0.005488 | 0.0013754 | 0 | 0 | 1 | 0.99002 | -0.070002 | 0.4 | 1 | 1.1 | 0.9
16 | 1 | 0 | 0 | 0 | 0 | 1 | 0.99201 | -0.05595 | 0.4 | 1 | 1.1 | 0.9
17 | 1 | 0.0003192 | 7.9999e-05 | 0 | 0 | 1 | 0.99275 | -0.050738 | 0.4 | 1 | 1.1 | 0.9
26 | 1 | 0.0018928 | 0.00047438 | 0 | 0 | 1 | 0.98962 | -0.072839 | 0.4 | 1 | 1.1 | 0.9
32 | 1 | 0.00026558 | 6.656e-05 | 0 | 0 | 1 | 0.99164 | -0.058566 | 0.4 | 1 | 1.1 | 0.9
45 | 1 | 0.0011898 | 0.0002982 | 0 | 0 | 1 | 0.99486 | -0.035882 | 0.4 | 1 | 1.1 | 0.9
19 | 1 | 0 | 0 | 0 | 0 | 1 | 0.99192 | -0.056486 | 0.4 | 1 | 1.1 | 0.9
21 | 1 | 0.0043756 | 0.0010966 | 0 | 0 | 1 | 0.99258 | -0.051861 | 0.4 | 1 | 1.1 | 0.9
34 | 1 | 0.0016095 | 0.00040337 | 0 | 0 | 1 | 0.99133 | -0.06063 | 0.4 | 1 | 1.1 | 0.9
24 | 1 | 0 | 0 | 0 | 0 | 1 | 0.99431 | -0.039658 | 0.4 | 1 | 1.1 | 0.9
33 | 1 | 0.013684 | 0.0034295 | 0 | 0 | 1 | 0.99223 | -0.054281 | 0.4 | 1 | 1.1 | 0.9
25 | 1 | 0.0045106 | 0.0011305 | 0 | 0 | 1 | 0.98959 | -0.073008 | 0.4 | 1 | 1.1 | 0.9
27 | 1 | 0.0058105 | 0.0014563 | 0 | 0 | 1 | 0.98953 | -0.073467 | 0.4 | 1 | 1.1 | 0.9
28 | 1 | 0.0046807 | 0.0011731 | 0 | 0 | 1 | 0.98998 | -0.070321 | 0.4 | 1 | 1.1 | 0.9
29 | 1 | 0 | 0 | 0 | 0 | 1 | 0.99008 | -0.069592 | 0.4 | 1 | 1.1 | 0.9
30 | 1 | 0 | 0 | 0 | 0 | 1 | 0.99019 | -0.068826 | 0.4 | 1 | 1.1 | 0.9
44 | 1 | 0.0010348 | 0.00025935 | 0 | 0 | 1 | 0.98988 | -0.070978 | 0.4 | 1 | 1.1 | 0.9
41 | 1 | 0.0020171 | 0.00050553 | 0 | 0 | 1 | 0.99061 | -0.065823 | 0.4 | 1 | 1.1 | 0.9
31 | 1 | 0 | 0 | 0 | 0 | 1 | 0.9894 | -0.074386 | 0.4 | 1 | 1.1 | 0.9
57 | 1 | 0 | 0 | 0 | 0 | 1 | 0.98919 | -0.075883 | 0.4 | 1 | 1.1 | 0.9
56 | 1 | 0.006997 | 0.0017536 | 0 | 0 | 1 | 0.98959 | -0.073059 | 0.4 | 1 | 1.1 | 0.9
43 | 1 | 0.0002151 | 5.391e-05 | 0 | 0 | 1 | 0.99129 | -0.06104 | 0.4 | 1 | 1.1 | 0.9
48 | 1 | 0.0059965 | 0.0015029 | 0 | 0 | 1 | 0.99173 | -0.057832 | 0.4 | 1 | 1.1 | 0.9
35 | 1 | 0.0072772 | 0.0018238 | 0 | 0 | 1 | 0.98769 | -0.086351 | 0.4 | 1 | 1.1 | 0.9
36 | 1 | 0.0019405 | 0.00048632 | 0 | 0 | 1 | 0.9875 | -0.087733 | 0.4 | 1 | 1.1 | 0.9
37 | 1 | 0 | 0 | 0 | 0 | 1 | 0.98784 | -0.085308 | 0.4 | 1 | 1.1 | 0.9
38 | 1 | 0.0019397 | 0.00048612 | 0 | 0 | 1 | 0.98722 | -0.089695 | 0.4 | 1 | 1.1 | 0.9
39 | 1 | 0.0019292 | 0.00048351 | 0 | 0 | 1 | 0.98762 | -0.086851 | 0.4 | 1 | 1.1 | 0.9
40 | 1 | 0.0022628 | 0.00056712 | 0 | 0 | 1 | 0.98851 | -0.080559 | 0.4 | 1 | 1.1 | 0.9
54 | 1 | 0.0032846 | 0.00082319 | 0 | 0 | 1 | 0.98716 | -0.090117 | 0.4 | 1 | 1.1 | 0.9
58 | 1 | 0.0019857 | 0.00049766 | 0 | 0 | 1 | 0.98761 | -0.086899 | 0.4 | 1 | 1.1 | 0.9
50 | 1 | 0 | 0 | 0 | 0 | 1 | 0.98957 | -0.073063 | 0.4 | 1 | 1.1 | 0.9
42 | 1 | 0.00020657 | 5.1771e-05 | 0 | 0 | 1 | 0.99096 | -0.063352 | 0.4 | 1 | 1.1 | 0.9
46 | 1 | 0 | 0 | 0 | 0 | 1 | 0.99503 | -0.034696 | 0.4 | 1 | 1.1 | 0.9
49 | 1 | 0.0029705 | 0.00074449 | 0 | 0 | 1 | 0.99043 | -0.06697 | 0.4 | 1 | 1.1 | 0.9
51 | 1 | 0.00045615 | 0.00011432 | 0 | 0 | 1 | 0.987 | -0.091235 | 0.4 | 1 | 1.1 | 0.9
52 | 1 | 0.0019386 | 0.00048585 | 0 | 0 | 1 | 0.98706 | -0.090798 | 0.4 | 1 | 1.1 | 0.9
53 | 1 | 0.0019386 | 0.00048585 | 0 | 0 | 1 | 0.98699 | -0.091348 | 0.4 | 1 | 1.1 | 0.9
55 | 1 | 0.00061913 | 0.00015517 | 0 | 0 | 1 | 0.98698 | -0.091375 | 0.4 | 1 | 1.1 | 0.9
59 | 1 | 0.00048406 | 0.00012132 | 0 | 0 | 1 | 0.98868 | -0.079539 | 0.4 | 1 | 1.1 | 0.9
60 | 1 | 0.00054671 | 0.00013702 | 0 | 0 | 1 | 0.98863 | -0.079917 | 0.4 | 1 | 1.1 | 0.9
61 | 1 | 0.0016446 | 0.00041218 | 0 | 0 | 1 | 0.98858 | -0.08025 | 0.4 | 1 | 1.1 | 0.9

## generator_data
GEN_BUS | PG | QG | QMAX | QMIN | VG | MBASE | GEN_STATUS | PMAX | PMIN
5 | 0.18471 | 0.046476 | 10 | -10 | 1 | 100 | 1 | 10 | 0

## branch_data
F_BUS | T_BUS | BR_R | BR_X | BR_B | RATE_A | RATE_B | RATE_C | TAP | SHIFT | BR_STATUS | ANGMIN | ANGMAX | P_in | Q_in | P_out | Q_out
1 | 3 | 10.527 | 4.0488 | 1.0624e-08 | 0 | 0 | 0 | 0 | 0 | 1 | -90 | 90 | -0.01419 | -0.0035564 | 0.014213 | 0.0035641
3 | 4 | 1.6165 | 0.62171 | 1.6313e-09 | 0 | 0 | 0 | 0 | 0 | 1 | -90 | 90 | 0.098719 | 0.024849 | -0.098551 | -0.024785
3 | 5 | 0.99323 | 0.38201 | 2.0047e-09 | 0 | 0 | 0 | 0 | 0 | 1 | -90 | 90 | -0.11293 | -0.028413 | 0.11307 | 0.028465
4 | 23 | 2.3404 | 0.90015 | 2.3619e-09 | 0 | 0 | 0 | 0 | 0 | 1 | -90 | 90 | 0.096604 | 0.024297 | -0.09637 | -0.024207
5 | 47 | 4.1748 | 1.6057 | 4.2131e-09 | 0 | 0 | 0 | 0 | 0 | 1 | -90 | 90 | 0.06358 | 0.015991 | -0.0634 | -0.015923
23 | 24 | 0.20823 | 0.080087 | 2.1014e-10 | 0 | 0 | 0 | 0 | 0 | 1 | -90 | 90 | 0.093636 | 0.023522 | -0.093616 | -0.023514
47 | 46 | 4.1822 | 1.6085 | 4.2205e-09 | 0 | 0 | 0 | 0 | 0 | 1 | -90 | 90 | 0.044735 | 0.011245 | -0.044646 | -0.011211
6 | 7 | 1.7288 | 0.66492 | 1.7446e-09 | 0 | 0 | 0 | 0 | 0 | 1 | -90 | 90 | -0.0062519 | -0.0015669 | 0.0062526 | 0.001567
7 | 9 | 2.3826 | 0.9164 | 2.4045e-09 | 0 | 0 | 0 | 0 | 0 | 1 | -90 | 90 | -0.0091659 | -0.0022971 | 0.0091681 | 0.0022977
9 | 20 | 0.85416 | 0.32852 | 8.6199e-10 | 0 | 0 | 0 | 0 | 0 | 1 | -90 | 90 | 0.0027304 | 0.00068402 | -0.0027304 | -0.00068408
9 | 18 | 1.8416 | 0.7083 | 1.8585e-09 | 0 | 0 | 0 | 0 | 0 | 1 | -90 | 90 | -0.011899 | -0.0029817 | 0.011901 | 0.0029826
8 | 10 | 4.1794 | 1.6075 | 4.2177e-09 | 0 | 0 | 0 | 0 | 0 | 1 | -90 | 90 | 0.021086 | 0.0052899 | -0.021066 | -0.0052826
8 | 11 | 1.3878 | 0.53375 | 1.4005e-09 | 0 | 0 | 0 | 0 | 0 | 1 | -90 | 90 | -0.021086 | -0.0052899 | 0.021093 | 0.0052924
10 | 176 | 5.3157 | 2.0445 | 5.3645e-09 | 0 | 0 | 0 | 0 | 0 | 1 | -90 | 90 | 0.021066 | 0.0052826 | -0.02104 | -0.0052733
11 | 22 | 3.6484 | 1.4032 | 3.6819e-09 | 0 | 0 | 0 | 0 | 0 | 1 | -90 | 90 | -0.021093 | -0.0052924 | 0.021111 | 0.0052988
20 | 34 | 2.2367 | 0.86028 | 2.2572e-09 | 0 | 0 | 0 | 0 | 0 | 1 | -90 | 90 | 0.0016095 | 0.00040317 | -0.0016095 | -0.00040337
18 | 19 | 1.9097 | 0.73449 | 1.9272e-09 | 0 | 0 | 0 | 0 | 0 | 1 | -90 | 90 | -0.013206 | -0.0033096 | 0.013209 | 0.0033108
22 | 19 | 3.5717 | 1.3737 | 3.6045e-09 | 0 | 0 | 0 | 0 | 0 | 1 | -90 | 90 | -0.027452 | -0.006888 | 0.027481 | 0.0068989
12 | 13 | 4.3616 | 1.6775 | 4.4016e-09 | 0 | 0 | 0 | 0 | 0 | 1 | -90 | 90 | 0.019682 | 0.0049353 | -0.019664 | -0.0049287
12 | 14 | 3.6526 | 1.4048 | 3.6861e-09 | 0 | 0 | 0 | 0 | 0 | 1 | -90 | 90 | -0.024854 | -0.0062317 | 0.024879 | 0.0062407
13 | 15 | 0.6759 | 0.25996 | 6.821e-10 | 0 | 0 | 0 | 0 | 0 | 1 | -90 | 90 | 0.01771 | 0.004439 | -0.017707 | -0.0044382
14 | 16 | 0.47827 | 0.18395 | 4.8266e-10 | 0 | 0 | 0 | 0 | 0 | 1 | -90 | 90 | 0.018134 | 0.004545 | -0.018132 | -0.0045444
14 | 17 | 1.354 | 0.52076 | 1.3664e-09 | 0 | 0 | 0 | 0 | 0 | 1 | -90 | 90 | -0.043013 | -0.010786 | 0.04304 | 0.010796
15 | 26 | 2.9641 | 1.14 | 2.9913e-09 | 0 | 0 | 0 | 0 | 0 | 1 | -90 | 90 | 0.012219 | 0.0030628 | -0.012214 | -0.0030612
16 | 32 | 1.8486 | 0.71099 | 1.8655e-09 | 0 | 0 | 0 | 0 | 0 | 1 | -90 | 90 | 0.018132 | 0.0045444 | -0.018126 | -0.0045421
17 | 45 | 4.4147 | 1.698 | 4.4553e-09 | 0 | 0 | 0 | 0 | 0 | 1 | -90 | 90 | -0.043359 | -0.010876 | 0.043449 | 0.01091
26 | 25 | 0.2087 | 0.080269 | 2.1061e-10 | 0 | 0 | 0 | 0 | 0 | 1 | -90 | 90 | 0.010322 | 0.0025868 | -0.010321 | -0.0025868
32 | 43 | 1.7731 | 0.68195 | 1.7893e-09 | 0 | 0 | 0 | 0 | 0 | 1 | -90 | 90 | 0.01786 | 0.0044755 | -0.017854 | -0.0044733
45 | 46 | 0.34359 | 0.13215 | 3.4674e-10 | 0 | 0 | 0 | 0 | 0 | 1 | -90 | 90 | -0.044638 | -0.011208 | 0.044646 | 0.011211
19 | 21 | 1.4607 | 0.56182 | 1.4741e-09 | 0 | 0 | 0 | 0 | 0 | 1 | -90 | 90 | -0.04069 | -0.01021 | 0.040716 | 0.01022
21 | 24 | 3.4877 | 1.3414 | 3.5197e-09 | 0 | 0 | 0 | 0 | 0 | 1 | -90 | 90 | -0.045092 | -0.011316 | 0.045168 | 0.011345
24 | 33 | 3.8948 | 1.498 | 3.9306e-09 | 0 | 0 | 0 | 0 | 0 | 1 | -90 | 90 | 0.048448 | 0.012169 | -0.04835 | -0.012132
33 | 48 | 1.3171 | 0.50656 | 1.3291e-09 | 0 | 0 | 0 | 0 | 0 | 1 | -90 | 90 | 0.034666 | 0.0087022 | -0.034649 | -0.0086957
25 | 27 | 1.007 | 0.3873 | 1.0162e-09 | 0 | 0 | 0 | 0 | 0 | 1 | -90 | 90 | 0.0058109 | 0.0014563 | -0.0058105 | -0.0014563
28 | 29 | 1.9898 | 0.76529 | 2.008e-09 | 0 | 0 | 0 | 0 | 0 | 1 | -90 | 90 | -0.0046807 | -0.0011731 | 0.0046811 | 0.0011731
29 | 30 | 2.0878 | 0.803 | 2.107e-09 | 0 | 0 | 0 | 0 | 0 | 1 | -90 | 90 | -0.0046811 | -0.0011731 | 0.0046816 | 0.0011731
30 | 44 | 2.5595 | 0.98442 | 2.583e-09 | 0 | 0 | 0 | 0 | 0 | 1 | -90 | 90 | 0.010716 | 0.0026827 | -0.010713 | -0.0026818
30 | 41 | 2.4882 | 0.95699 | 2.511e-09 | 0 | 0 | 0 | 0 | 0 | 1 | -90 | 90 | -0.015397 | -0.0038558 | 0.015404 | 0.003858
44 | 56 | 2.7374 | 1.0529 | 2.7625e-09 | 0 | 0 | 0 | 0 | 0 | 1 | -90 | 90 | 0.0096777 | 0.0024224 | -0.009675 | -0.0024216
41 | 42 | 1.8114 | 0.69671 | 1.8281e-09 | 0 | 0 | 0 | 0 | 0 | 1 | -90 | 90 | -0.017421 | -0.0043635 | 0.017427 | 0.0043657
31 | 57 | 7.0856 | 2.7252 | 7.1507e-09 | 0 | 0 | 0 | 0 | 0 | 1 | -90 | 90 | 0.0026775 | 0.00066843 | -0.0026769 | -0.00066892
31 | 56 | 6.2668 | 2.4103 | 6.3243e-09 | 0 | 0 | 0 | 0 | 0 | 1 | -90 | 90 | -0.0026775 | -0.00066843 | 0.0026779 | 0.000668
57 | 59 | 17.3422 | 6.6701 | 1.7501e-08 | 0 | 0 | 0 | 0 | 0 | 1 | -90 | 90 | 0.0026769 | 0.00066892 | -0.0026756 | -0.00067011
43 | 42 | 1.6767 | 0.64487 | 1.692e-09 | 0 | 0 | 0 | 0 | 0 | 1 | -90 | 90 | 0.017639 | 0.0044194 | -0.017633 | -0.0044174
48 | 49 | 4.0936 | 1.5745 | 4.1311e-09 | 0 | 0 | 0 | 0 | 0 | 1 | -90 | 90 | 0.028652 | 0.0071929 | -0.028616 | -0.0071793
35 | 36 | 1.4482 | 0.557 | 1.4615e-09 | 0 | 0 | 0 | 0 | 0 | 1 | -90 | 90 | 0.012123 | 0.0030383 | -0.012121 | -0.0030376
35 | 37 | 0.68291 | 0.26266 | 6.8918e-10 | 0 | 0 | 0 | 0 | 0 | 1 | -90 | 90 | -0.019401 | -0.0048622 | 0.019403 | 0.0048632
36 | 38 | 2.4476 | 0.94139 | 2.4701e-09 | 0 | 0 | 0 | 0 | 0 | 1 | -90 | 90 | 0.010181 | 0.0025513 | -0.010178 | -0.0025504
37 | 39 | 5.0051 | 1.925 | 5.051e-09 | 0 | 0 | 0 | 0 | 0 | 1 | -90 | 90 | 0.0039158 | 0.00098098 | -0.0039149 | -0.00098115
37 | 40 | 2.5903 | 0.99629 | 2.6141e-09 | 0 | 0 | 0 | 0 | 0 | 1 | -90 | 90 | -0.023319 | -0.0058442 | 0.023334 | 0.0058498
38 | 54 | 0.64997 | 0.24999 | 6.5593e-10 | 0 | 0 | 0 | 0 | 0 | 1 | -90 | 90 | 0.0082382 | 0.0020643 | -0.0082377 | -0.0020642
39 | 58 | 0.30283 | 0.11647 | 3.0561e-10 | 0 | 0 | 0 | 0 | 0 | 1 | -90 | 90 | 0.0019857 | 0.00049763 | -0.0019857 | -0.00049766
40 | 50 | 3.7327 | 1.4356 | 3.7669e-09 | 0 | 0 | 0 | 0 | 0 | 1 | -90 | 90 | -0.025597 | -0.0064169 | 0.025624 | 0.0064268
54 | 52 | 1.7426 | 0.67023 | 1.7586e-09 | 0 | 0 | 0 | 0 | 0 | 1 | -90 | 90 | 0.0049531 | 0.001241 | -0.0049526 | -0.001241
50 | 49 | 3.0399 | 1.1692 | 3.0678e-09 | 0 | 0 | 0 | 0 | 0 | 1 | -90 | 90 | -0.025624 | -0.0064268 | 0.025646 | 0.0064348
51 | 52 | 1.8416 | 0.7083 | 1.8585e-09 | 0 | 0 | 0 | 0 | 0 | 1 | -90 | 90 | -0.0030139 | -0.00075525 | 0.0030141 | 0.00075514
51 | 53 | 0.55798 | 0.21461 | 5.631e-10 | 0 | 0 | 0 | 0 | 0 | 1 | -90 | 90 | 0.0025577 | 0.00064093 | -0.0025577 | -0.00064097
53 | 55 | 0.55948 | 0.21518 | 5.6461e-10 | 0 | 0 | 0 | 0 | 0 | 1 | -90 | 90 | 0.00061913 | 0.00015511 | -0.00061913 | -0.00015517
59 | 60 | 2.195 | 0.84423 | 2.2152e-09 | 0 | 0 | 0 | 0 | 0 | 1 | -90 | 90 | 0.0021915 | 0.0005488 | -0.0021914 | -0.00054897
60 | 61 | 2.5771 | 0.9912 | 2.6008e-09 | 0 | 0 | 0 | 0 | 0 | 1 | -90 | 90 | 0.0016447 | 0.00041195 | -0.0016446 | -0.00041218