## bus_data
BUS_I | BUS_TYPE | Pd | Qd | Gs | Bs | area | Vm | Va | baseKV | zone | Vmax | Vmin
108 | 1 | 0.00050419 | 0.00012636 | 0 | 0 | 1 | 0.99211 | -0.055177 | 0.4 | 1 | 1.1 | 0.9
109 | 1 | 0 | 0 | 0 | 0 | 1 | 0.99213 | -0.055042 | 0.4 | 1 | 1.1 | 0.9
103 | 1 | 0.00014074 | 3.5272e-05 | 0 | 0 | 1 | 0.97111 | -0.20595 | 0.4 | 1 | 1.1 | 0.9
96 | 1 | 0.00069858 | 0.00017508 | 0 | 0 | 1 | 0.97112 | -0.20592 | 0.4 | 1 | 1.1 | 0.9
62 | 1 | 0.0044987 | 0.0011275 | 0 | 0 | 1 | 0.97259 | -0.19457 | 0.4 | 1 | 1.1 | 0.9
63 | 1 | 0.00028036 | 7.0264e-05 | 0 | 0 | 1 | 0.97338 | -0.18885 | 0.4 | 1 | 1.1 | 0.9
77 | 1 | 0.0012668 | 0.00031749 | 0 | 0 | 1 | 0.97523 | -0.17553 | 0.4 | 1 | 1.1 | 0.9
78 | 1 | 0.00056693 | 0.00014209 | 0 | 0 | 1 | 0.97538 | -0.17449 | 0.4 | 1 | 1.1 | 0.9
85 | 1 | 0 | 0 | 0 | 0 | 1 | 0.97315 | -0.19058 | 0.4 | 1 | 1.1 | 0.9
64 | 1 | 0.00012336 | 3.0918e-05 | 0 | 0 | 1 | 0.99123 | -0.061353 | 0.4 | 1 | 1.1 | 0.9
65 | 1 | 9.8357e-05 | 2.4651e-05 | 0 | 0 | 1 | 0.99138 | -0.060282 | 0.4 | 1 | 1.1 | 0.9
66 | 1 | 0 | 0 | 0 | 0 | 1 | 0.98968 | -0.072287 | 0.4 | 1 | 1.1 | 0.9
67 | 1 | 0 | 0 | 0 | 0 | 1 | 0.99179 | -0.057431 | 0.4 | 1 | 1.1 | 0.9
75 | 1 | 8.8926e-05 | 2.2287e-05 | 0 | 0 | 1 | 0.98622 | -0.096833 | 0.4 | 1 | 1.1 | 0.9
68 | 1 | 0 | 0 | 0 | 0 | 1 | 0.99235 | -0.053464 | 0.4 | 1 | 1.1 | 0.9
72 | 1 | 0.00027149 | 6.8042e-05 | 0 | 0 | 1 | 0.98597 | -0.098576 | 0.4 | 1 | 1.1 | 0.9
73 | 1 | 0.00048423 | 0.00012136 | 0 | 0 | 1 | 0.98619 | -0.096984 | 0.4 | 1 | 1.1 | 0.9
74 | 1 | 0 | 0 | 0 | 0 | 1 | 0.98509 | -0.10482 | 0.4 | 1 | 1.1 | 0.9
100 | 1 | 0 | 0 | 0 | 0 | 1 | 0.99311 | -0.048117 | 0.4 | 1 | 1.1 | 0.9
105 | 1 | 0.00031651 | 7.9326e-05 | 0 | 0 | 1 | 0.99229 | -0.053923 | 0.4 | 1 | 1.1 | 0.9
107 | 1 | 0 | 0 | 0 | 0 | 1 | 0.99423 | -0.040247 | 0.4 | 1 | 1.1 | 0.9
99 | 1 | 0.00023665 | 5.9311e-05 | 0 | 0 | 1 | 0.99306 | -0.048467 | 0.4 | 1 | 1.1 | 0.9
104 | 1 | 0.00043777 | 0.00010972 | 0 | 0 | 1 | 0.99222 | -0.054445 | 0.4 | 1 | 1.1 | 0.9
69 | 1 | 0.00033447 | 8.3827e-05 | 0 | 0 | 1 | 0.97234 | -0.19651 | 0.4 | 1 | 1.1 | 0.9
70 | 1 | 0.0012956 | 0.0003247 | 0 | 0 | 1 | 0.97235 | -0.1964 | 0.4 | 1 | 1.1 | 0.9
71 | 1 | 0 | 0 | 0 | 0 | 1 | 0.97241 | -0.19599 | 0.4 | 1 | 1.1 | 0.9
79 | 1 | 0.00080404 | 0.00020151 | 0 | 0 | 1 | 0.97799 | -0.15562 | 0.4 | 1 | 1.1 | 0.9
83 | 1 | 0.00059257 | 0.00014851 | 0 | 0 | 1 | 0.97257 | -0.19482 | 0.4 | 1 | 1.1 | 0.9
82 | 1 | 0.00021551 | 5.4011e-05 | 0 | 0 | 1 | 0.97235 | -0.1964 | 0.4 | 1 | 1.1 | 0.9
84 | 1 | 0.0025826 | 0.00064725 | 0 | 0 | 1 | 0.97303 | -0.19147 | 0.4 | 1 | 1.1 | 0.9
81 | 1 | 0.00020168 | 5.0546e-05 | 0 | 0 | 1 | 0.97235 | -0.19646 | 0.4 | 1 | 1.1 | 0.9
76 | 1 | 0 | 0 | 0 | 0 | 1 | 0.98501 | -0.10544 | 0.4 | 1 | 1.1 | 0.9
168 | 1 | 0.0025272 | 0.00063337 | 0 | 0 | 1 | 0.98219 | -0.12551 | 0.4 | 1 | 1.1 | 0.9
169 | 1 | 0 | 0 | 0 | 0 | 1 | 0.98165 | -0.1294 | 0.4 | 1 | 1.1 | 0.9
80 | 1 | 0 | 0 | 0 | 0 | 1 | 0.98029 | -0.13913 | 0.4 | 1 | 1.1 | 0.9
170 | 1 | 0.0019297 | 0.00048363 | 0 | 0 | 1 | 0.9813 | -0.13196 | 0.4 | 1 | 1.1 | 0.9
86 | 1 | 0.00059677 | 0.00014956 | 0 | 0 | 1 | 0.99028 | -0.068135 | 0.4 | 1 | 1.1 | 0.9
87 | 1 | 0.0010454 | 0.00026199 | 0 | 0 | 1 | 0.99036 | -0.067576 | 0.4 | 1 | 1.1 | 0.9
88 | 1 | 0 | 0 | 0 | 0 | 1 | 0.99025 | -0.068298 | 0.4 | 1 | 1.1 | 0.9
89 | 1 | 0.0010232 | 0.00025644 | 0 | 0 | 1 | 0.9912 | -0.061592 | 0.4 | 1 | 1.1 | 0.9
90 | 1 | 0.00026042 | 6.5267e-05 | 0 | 0 | 1 | 0.99022 | -0.068544 | 0.4 | 1 | 1.1 | 0.9
91 | 1 | 0.0001847 | 4.629e-05 | 0 | 0 | 1 | 0.98999 | -0.070156 | 0.4 | 1 | 1.1 | 0.9
106 | 1 | 0.00044089 | 0.0001105 | 0 | 0 | 1 | 0.9915 | -0.059508 | 0.4 | 1 | 1.1 | 0.9
138 | 1 | 0.00011339 | 2.8419e-05 | 0 | 0 | 1 | 0.99017 | -0.068878 | 0.4 | 1 | 1.1 | 0.9
148 | 1 | 0 | 0 | 0 | 0 | 1 | 0.98911 | -0.076418 | 0.4 | 1 | 1.1 | 0.9
155 | 1 | 0.00026409 | 6.6186e-05 | 0 | 0 | 1 | 0.9918 | -0.057366 | 0.4 | 1 | 1.1 | 0.9
139 | 1 | 0.00012473 | 3.126e-05 | 0 | 0 | 1 | 0.99013 | -0.069207 | 0.4 | 1 | 1.1 | 0.9
149 | 1 | 0.00021536 | 5.3975e-05 | 0 | 0 | 1 | 0.98883 | -0.078394 | 0.4 | 1 | 1.1 | 0.9
92 | 1 | 0.00084479 | 0.00021172 | 0 | 0 | 1 | 0.97115 | -0.20569 | 0.4 | 1 | 1.1 | 0.9
93 | 1 | 0 | 0 | 0 | 0 | 1 | 0.97112 | -0.20591 | 0.4 | 1 | 1.1 | 0.9
94 | 1 | 0.00051177 | 0.00012826 | 0 | 0 | 1 | 0.97166 | -0.20194 | 0.4 | 1 | 1.1 | 0.9
95 | 1 | 0.00028149 | 7.0549e-05 | 0 | 0 | 1 | 0.97173 | -0.20149 | 0.4 | 1 | 1.1 | 0.9
101 | 1 | 0.00038238 | 9.5834e-05 | 0 | 0 | 1 | 0.97179 | -0.20099 | 0.4 | 1 | 1.1 | 0.9
137 | 1 | 0.0010972 | 0.00027499 | 0 | 0 | 1 | 0.97328 | -0.19012 | 0.4 | 1 | 1.1 | 0.9
127 | 1 | 0 | 0 | 0 | 0 | 1 | 0.9736 | -0.18782 | 0.4 | 1 | 1.1 | 0.9
157 | 1 | 0.00093895 | 0.00023532 | 0 | 0 | 1 | 0.99007 | -0.069638 | 0.4 | 1 | 1.1 | 0.9
156 | 1 | 0.00010996 | 2.7559e-05 | 0 | 0 | 1 | 0.99011 | -0.069323 | 0.4 | 1 | 1.1 | 0.9
98 | 1 | 0.0010262 | 0.00025719 | 0 | 0 | 1 | 0.99306 | -0.048475 | 0.4 | 1 | 1.1 | 0.9
173 | 3 | 0.00060569 | 0.0001518 | 0 | 0 | 1 | 1 | 0 | 0.4 | 1 | 1.1 | 0.9
161 | 1 | 0.000406 | 0.00010175 | 0 | 0 | 1 | 0.99358 | -0.044844 | 0.4 | 1 | 1.1 | 0.9
160 | 1 | 0.00058434 | 0.00014645 | 0 | 0 | 1 | 0.99198 | -0.056085 | 0.4 | 1 | 1.1 | 0.9
110 | 1 | 0.00019036 | 4.7708e-05 | 0 | 0 | 1 | 0.97949 | -0.14505 | 0.4 | 1 | 1.1 | 0.9
111 | 1 | 0.0002641 | 6.619e-05 | 0 | 0 | 1 | 0.97991 | -0.14201 | 0.4 | 1 | 1.1 | 0.9
112 | 1 | 0 | 0 | 0 | 0 | 1 | 0.97879 | -0.15007 | 0.4 | 1 | 1.1 | 0.9
113 | 1 | 0.00083452 | 0.00020915 | 0 | 0 | 1 | 0.98043 | -0.1383 | 0.4 | 1 | 1.1 | 0.9
114 | 1 | 0.00019842 | 4.9729e-05 | 0 | 0 | 1 | 0.97878 | -0.15017 | 0.4 | 1 | 1.1 | 0.9
115 | 1 | 0.00024696 | 6.1894e-05 | 0 | 0 | 1 | 0.97639 | -0.16744 | 0.4 | 1 | 1.1 | 0.9
172 | 1 | 0.00053205 | 0.00013334 | 0 | 0 | 1 | 0.98586 | -0.099436 | 0.4 | 1 | 1.1 | 0.9
146 | 1 | 0.00012891 | 3.2308e-05 | 0 | 0 | 1 | 0.98297 | -0.1201 | 0.4 | 1 | 1.1 | 0.9
171 | 1 | 0 | 0 | 0 | 0 | 1 | 0.987 | -0.091355 | 0.4 | 1 | 1.1 | 0.9
167 | 1 | 0 | 0 | 0 | 0 | 1 | 0.98076 | -0.13592 | 0.4 | 1 | 1.1 | 0.9
136 | 1 | 0.00018167 | 4.553e-05 | 0 | 0 | 1 | 0.97878 | -0.1502 | 0.4 | 1 | 1.1 | 0.9
122 | 1 | 0.00049162 | 0.00012321 | 0 | 0 | 1 | 0.97588 | -0.17111 | 0.4 | 1 | 1.1 | 0.9
154 | 1 | 0.00028802 | 7.2184e-05 | 0 | 0 | 1 | 0.98098 | -0.13431 | 0.4 | 1 | 1.1 | 0.9
120 | 1 | 0.00038987 | 9.771e-05 | 0 | 0 | 1 | 0.97541 | -0.17455 | 0.4 | 1 | 1.1 | 0.9
116 | 1 | 0.00044935 | 0.00011262 | 0 | 0 | 1 | 0.97919 | -0.14724 | 0.4 | 1 | 1.1 | 0.9
117 | 1 | 0.0004183 | 0.00010484 | 0 | 0 | 1 | 0.97964 | -0.14397 | 0.4 | 1 | 1.1 | 0.9
118 | 1 | 0 | 0 | 0 | 0 | 1 | 0.97902 | -0.14846 | 0.4 | 1 | 1.1 | 0.9
119 | 1 | 0.00018721 | 4.6919e-05 | 0 | 0 | 1 | 0.97965 | -0.14387 | 0.4 | 1 | 1.1 | 0.9
159 | 1 | 0 | 0 | 0 | 0 | 1 | 0.97819 | -0.15443 | 0.4 | 1 | 1.1 | 0.9
158 | 1 | 0.00012067 | 3.0243e-05 | 0 | 0 | 1 | 0.97788 | -0.15672 | 0.4 | 1 | 1.1 | 0.9
129 | 1 | 0.0010707 | 0.00026834 | 0 | 0 | 1 | 0.97976 | -0.14306 | 0.4 | 1 | 1.1 | 0.9
140 | 1 | 0.00051453 | 0.00012895 | 0 | 0 | 1 | 0.97995 | -0.14167 | 0.4 | 1 | 1.1 | 0.9
121 | 1 | 0.00011863 | 2.9731e-05 | 0 | 0 | 1 | 0.97521 | -0.17601 | 0.4 | 1 | 1.1 | 0.9
123 | 1 | 0 | 0 | 0 | 0 | 1 | 0.97501 | -0.17748 | 0.4 | 1 | 1.1 | 0.9
126 | 1 | 0 | 0 | 0 | 0 | 1 | 0.97396 | -0.18516 | 0.4 | 1 | 1.1 | 0.9
144 | 1 | 0.0033589 | 0.00084183 | 0 | 0 | 1 | 0.97402 | -0.18461 | 0.4 | 1 | 1.1 | 0.9
128 | 1 | 0.00039438 | 9.884e-05 | 0 | 0 | 1 | 0.97391 | -0.18551 | 0.4 | 1 | 1.1 | 0.9
124 | 1 | 0.00013049 | 3.2703e-05 | 0 | 0 | 1 | 0.97376 | -0.18664 | 0.4 | 1 | 1.1 | 0.9
142 | 1 | 0.00050906 | 0.00012758 | 0 | 0 | 1 | 0.97401 | -0.18465 | 0.4 | 1 | 1.1 | 0.9
125 | 1 | 0.00028746 | 7.2045e-05 | 0 | 0 | 1 | 0.97372 | -0.18692 | 0.4 | 1 | 1.1 | 0.9
164 | 1 | 0 | 0 | 0 | 0 | 1 | 0.97391 | -0.18553 | 0.4 | 1 | 1.1 | 0.9
162 | 1 | 0.00017606 | 4.4124e-05 | 0 | 0 | 1 | 0.97344 | -0.18906 | 0.4 | 1 | 1.1 | 0.9
130 | 1 | 0.0011488 | 0.00028792 | 0 | 0 | 1 | 0.97765 | -0.15834 | 0.4 | 1 | 1.1 | 0.9
131 | 1 | 0.00014164 | 3.55e-05 | 0 | 0 | 1 | 0.97773 | -0.1578 | 0.4 | 1 | 1.1 | 0.9
132 | 1 | 0 | 0 | 0 | 0 | 1 | 0.97765 | -0.15839 | 0.4 | 1 | 1.1 | 0.9
133 | 1 | 0.00029039 | 7.2779e-05 | 0 | 0 | 1 | 0.97782 | -0.15715 | 0.4 | 1 | 1.1 | 0.9
134 | 1 | 0.0001414 | 3.5439e-05 | 0 | 0 | 1 | 0.97762 | -0.15856 | 0.4 | 1 | 1.1 | 0.9
135 | 1 | 0.00016721 | 4.1907e-05 | 0 | 0 | 1 | 0.97764 | -0.15841 | 0.4 | 1 | 1.1 | 0.9
141 | 1 | 0.00046578 | 0.00011674 | 0 | 0 | 1 | 0.9776 | -0.15873 | 0.4 | 1 | 1.1 | 0.9
174 | 1 | 0 | 0 | 0 | 0 | 1 | 0.97327 | -0.19034 | 0.4 | 1 | 1.1 | 0.9
175 | 1 | 0 | 0 | 0 | 0 | 1 | 0.97323 | -0.19063 | 0.4 | 1 | 1.1 | 0.9
165 | 1 | 0.00023286 | 5.836e-05 | 0 | 0 | 1 | 0.97334 | -0.1898 | 0.4 | 1 | 1.1 | 0.9
177 | 1 | 0.00022013 | 5.5169e-05 | 0 | 0 | 1 | 0.97322 | -0.19076 | 0.4 | 1 | 1.1 | 0.9
143 | 1 | 0.00037732 | 9.4565e-05 | 0 | 0 | 1 | 0.9739 | -0.18545 | 0.4 | 1 | 1.1 | 0.9
145 | 1 | 0.00039648 | 9.9368e-05 | 0 | 0 | 1 | 0.9739 | -0.18547 | 0.4 | 1 | 1.1 | 0.9
152 | 1 | 0.00049071 | 0.00012298 | 0 | 0 | 1 | 0.97381 | -0.18606 | 0.4 | 1 | 1.1 | 0.9
151 | 1 | 0.0012173 | 0.00030509 | 0 | 0 | 1 | 0.97381 | -0.18611 | 0.4 | 1 | 1.1 | 0.9
147 | 1 | 0 | 0 | 0 | 0 | 1 | 0.98274 | -0.12173 | 0.4 | 1 | 1.1 | 0.9
150 | 1 | 0.00071682 | 0.00017965 | 0 | 0 | 1 | 0.98148 | -0.13079 | 0.4 | 1 | 1.1 | 0.9
153 | 1 | 0.0002794 | 7.0023e-05 | 0 | 0 | 1 | 0.9814 | -0.1313 | 0.4 | 1 | 1.1 | 0.9
163 | 1 | 0 | 0 | 0 | 0 | 1 | 0.97335 | -0.18974 | 0.4 | 1 | 1.1 | 0.9
166 | 1 | 0.00085059 | 0.00021318 | 0 | 0 | 1 | 0.9733 | -0.19007 | 0.4 | 1 | 1.1 | 0.9

## generator_data
GEN_BUS | PG | QG | QMAX | QMIN | VG | MBASE | GEN_STATUS | PMAX | PMIN
173 | 0.051216 | 0.012893 | 10 | -10 | 1 | 100 | 1 | 10 | 0

## branch_data
F_BUS | T_BUS | BR_R | BR_X | BR_B | RATE_A | RATE_B | RATE_C | TAP | SHIFT | BR_STATUS | ANGMIN | ANGMAX | P_in | Q_in | P_out | Q_out
108 | 109 | 3.4334 | 1.3205 | 3.4649e-09 | 0 | 0 | 0 | 0 | 0 | 1 | -90 | 90 | -0.00050419 | -0.00012636 | 0.0005042 | 0.00012603
109 | 104 | 14.9496 | 5.7498 | 1.5087e-08 | 0 | 0 | 0 | 0 | 0 | 1 | -90 | 90 | -0.0005042 | -0.00012603 | 0.00050424 | 0.00012456
103 | 96 | 2.4181 | 0.93004 | 2.4403e-09 | 0 | 0 | 0 | 0 | 0 | 1 | -90 | 90 | -0.00014074 | -3.5273e-05 | 0.00014074 | 3.5043e-05
96 | 93 | 0.2438 | 0.093769 | 2.4604e-10 | 0 | 0 | 0 | 0 | 0 | 1 | -90 | 90 | -0.0008393 | -0.00021013 | 0.0008393 | 0.0002101
62 | 63 | 15.6505 | 6.0194 | 1.5794e-08 | 0 | 0 | 0 | 0 | 0 | 1 | -90 | 90 | -0.0044986 | -0.0011275 | 0.0045022 | 0.0011274
63 | 77 | 34.2976 | 13.1914 | 3.4612e-08 | 0 | 0 | 0 | 0 | 0 | 1 | -90 | 90 | -0.0047826 | -0.0011976 | 0.0047913 | 0.0011977
77 | 78 | 1.1361 | 0.43696 | 1.1465e-09 | 0 | 0 | 0 | 0 | 0 | 1 | -90 | 90 | -0.011294 | -0.0028212 | 0.011295 | 0.0028217
77 | 85 | 35.3136 | 13.5821 | 3.5638e-08 | 0 | 0 | 0 | 0 | 0 | 1 | -90 | 90 | 0.0052354 | 0.001306 | -0.0052246 | -0.0013052
78 | 79 | 19.6375 | 7.5529 | 1.9818e-08 | 0 | 0 | 0 | 0 | 0 | 1 | -90 | 90 | -0.011862 | -0.0029638 | 0.011893 | 0.0029738
85 | 84 | 2.0815 | 0.80056 | 2.1006e-09 | 0 | 0 | 0 | 0 | 0 | 1 | -90 | 90 | 0.0052246 | 0.0013052 | -0.0052239 | -0.0013052
64 | 65 | 0.5848 | 0.22492 | 1.1803e-09 | 0 | 0 | 0 | 0 | 0 | 1 | -90 | 90 | -0.023513 | -0.0059022 | 0.023517 | 0.0059034
64 | 66 | 5.9918 | 2.3045 | 1.2094e-08 | 0 | 0 | 0 | 0 | 0 | 1 | -90 | 90 | 0.02339 | 0.0058713 | -0.023355 | -0.0058588
65 | 67 | 1.5507 | 0.59641 | 3.1298e-09 | 0 | 0 | 0 | 0 | 0 | 1 | -90 | 90 | -0.023615 | -0.0059281 | 0.023625 | 0.0059314
66 | 75 | 13.392 | 5.1508 | 2.703e-08 | 0 | 0 | 0 | 0 | 0 | 1 | -90 | 90 | 0.023355 | 0.0058588 | -0.023275 | -0.005831
67 | 68 | 2.1597 | 0.83064 | 4.3589e-09 | 0 | 0 | 0 | 0 | 0 | 1 | -90 | 90 | -0.023625 | -0.0059314 | 0.023638 | 0.0059359
75 | 73 | 0.082278 | 0.031645 | 1.6607e-10 | 0 | 0 | 0 | 0 | 0 | 1 | -90 | 90 | 0.023186 | 0.0058087 | -0.023186 | -0.0058085
68 | 100 | 2.7641 | 1.0631 | 5.579e-09 | 0 | 0 | 0 | 0 | 0 | 1 | -90 | 90 | -0.024896 | -0.0062484 | 0.024915 | 0.006255
68 | 105 | 4.6023 | 1.7701 | 4.6445e-09 | 0 | 0 | 0 | 0 | 0 | 1 | -90 | 90 | 0.0012587 | 0.0003125 | -0.0012586 | -0.00031293
72 | 73 | 0.88733 | 0.34128 | 1.7909e-09 | 0 | 0 | 0 | 0 | 0 | 1 | -90 | 90 | -0.022697 | -0.0056854 | 0.022702 | 0.0056872
72 | 74 | 3.5187 | 1.3533 | 7.102e-09 | 0 | 0 | 0 | 0 | 0 | 1 | -90 | 90 | 0.022425 | 0.0056174 | -0.022406 | -0.0056106
74 | 76 | 0.35009 | 0.13465 | 7.0661e-10 | 0 | 0 | 0 | 0 | 0 | 1 | -90 | 90 | 0.022406 | 0.0056106 | -0.022404 | -0.00561
100 | 107 | 3.8776 | 1.4914 | 7.8263e-09 | 0 | 0 | 0 | 0 | 0 | 1 | -90 | 90 | -0.026178 | -0.0065712 | 0.026206 | 0.0065814
100 | 99 | 3.555 | 1.3673 | 3.5877e-09 | 0 | 0 | 0 | 0 | 0 | 1 | -90 | 90 | 0.0012629 | 0.00031617 | -0.0012629 | -0.0003165
105 | 104 | 6.9781 | 2.6839 | 7.0421e-09 | 0 | 0 | 0 | 0 | 0 | 1 | -90 | 90 | 0.00094208 | 0.0002336 | -0.00094201 | -0.00023427
107 | 173 | 10.3884 | 3.9955 | 2.0967e-08 | 0 | 0 | 0 | 0 | 0 | 1 | -90 | 90 | -0.050328 | -0.012635 | 0.050611 | 0.012742
107 | 161 | 2.4583 | 0.94551 | 4.9618e-09 | 0 | 0 | 0 | 0 | 0 | 1 | -90 | 90 | 0.024121 | 0.0060535 | -0.024106 | -0.0060481
99 | 98 | 0.094385 | 0.036302 | 9.5251e-11 | 0 | 0 | 0 | 0 | 0 | 1 | -90 | 90 | 0.0010262 | 0.00025719 | -0.0010262 | -0.00025719
69 | 70 | 4.263 | 1.6396 | 4.3021e-09 | 0 | 0 | 0 | 0 | 0 | 1 | -90 | 90 | -0.00033447 | -8.3828e-05 | 0.00033447 | 8.3423e-05
70 | 71 | 3.0416 | 1.1698 | 3.0695e-09 | 0 | 0 | 0 | 0 | 0 | 1 | -90 | 90 | -0.00163 | -0.00040813 | 0.0016301 | 0.00040787
71 | 83 | 6.9788 | 2.6842 | 7.0429e-09 | 0 | 0 | 0 | 0 | 0 | 1 | -90 | 90 | -0.0020473 | -0.00051098 | 0.0020476 | 0.00051044
71 | 82 | 11.8123 | 4.5432 | 1.1921e-08 | 0 | 0 | 0 | 0 | 0 | 1 | -90 | 90 | 0.00041721 | 0.00010311 | -0.00041718 | -0.00010423
79 | 80 | 16.1509 | 6.2119 | 1.6299e-08 | 0 | 0 | 0 | 0 | 0 | 1 | -90 | 90 | -0.012697 | -0.0031753 | 0.012726 | 0.0031849
83 | 84 | 15.5035 | 5.9629 | 1.5646e-08 | 0 | 0 | 0 | 0 | 0 | 1 | -90 | 90 | -0.0026402 | -0.00065895 | 0.0026414 | 0.00065794
82 | 81 | 3.4497 | 1.3268 | 3.4813e-09 | 0 | 0 | 0 | 0 | 0 | 1 | -90 | 90 | 0.00020168 | 5.0218e-05 | -0.00020168 | -5.0547e-05
76 | 168 | 11.2721 | 4.3354 | 2.2751e-08 | 0 | 0 | 0 | 0 | 0 | 1 | -90 | 90 | 0.022404 | 0.00561 | -0.022342 | -0.0055883
168 | 169 | 2.4609 | 0.9465 | 2.4835e-09 | 0 | 0 | 0 | 0 | 0 | 1 | -90 | 90 | 0.019815 | 0.004955 | -0.019804 | -0.0049511
169 | 170 | 4.495 | 1.7288 | 4.5363e-09 | 0 | 0 | 0 | 0 | 0 | 1 | -90 | 90 | 0.0070612 | 0.0017606 | -0.0070587 | -0.0017601
169 | 80 | 9.5513 | 3.6736 | 9.6389e-09 | 0 | 0 | 0 | 0 | 0 | 1 | -90 | 90 | 0.012743 | 0.0031905 | -0.012726 | -0.0031848
170 | 140 | 23.4471 | 9.0181 | 2.3662e-08 | 0 | 0 | 0 | 0 | 0 | 1 | -90 | 90 | 0.0051291 | 0.0012765 | -0.0051223 | -0.0012762
86 | 87 | 0.35232 | 0.13551 | 7.111e-10 | 0 | 0 | 0 | 0 | 0 | 1 | -90 | 90 | -0.020268 | -0.0050791 | 0.02027 | 0.0050797
86 | 88 | 0.10599 | 0.040767 | 2.1393e-10 | 0 | 0 | 0 | 0 | 0 | 1 | -90 | 90 | 0.019672 | 0.0049296 | -0.019671 | -0.0049294
87 | 89 | 3.5887 | 1.3803 | 7.2433e-09 | 0 | 0 | 0 | 0 | 0 | 1 | -90 | 90 | -0.021315 | -0.0053417 | 0.021333 | 0.0053478
88 | 90 | 2.014 | 0.77463 | 2.0325e-09 | 0 | 0 | 0 | 0 | 0 | 1 | -90 | 90 | 0.0015477 | 0.00038648 | -0.0015476 | -0.00038665
88 | 91 | 1.3091 | 0.50351 | 2.6423e-09 | 0 | 0 | 0 | 0 | 0 | 1 | -90 | 90 | 0.018124 | 0.004543 | -0.018119 | -0.0045414
89 | 106 | 1.1936 | 0.45909 | 2.4092e-09 | 0 | 0 | 0 | 0 | 0 | 1 | -90 | 90 | -0.022356 | -0.0056042 | 0.022363 | 0.0056064
90 | 138 | 3.2956 | 1.2675 | 3.3258e-09 | 0 | 0 | 0 | 0 | 0 | 1 | -90 | 90 | 0.0012872 | 0.00032139 | -0.0012871 | -0.00032169
91 | 148 | 4.4553 | 1.7136 | 8.9925e-09 | 0 | 0 | 0 | 0 | 0 | 1 | -90 | 90 | 0.017934 | 0.0044951 | -0.017919 | -0.00449
106 | 155 | 1.2039 | 0.46302 | 2.4298e-09 | 0 | 0 | 0 | 0 | 0 | 1 | -90 | 90 | -0.022804 | -0.0057169 | 0.02281 | 0.0057193
138 | 139 | 3.5622 | 1.3701 | 3.5949e-09 | 0 | 0 | 0 | 0 | 0 | 1 | -90 | 90 | 0.0011737 | 0.00029327 | -0.0011737 | -0.0002936
148 | 149 | 1.4049 | 0.54033 | 2.8355e-09 | 0 | 0 | 0 | 0 | 0 | 1 | -90 | 90 | 0.017919 | 0.00449 | -0.017914 | -0.0044884
155 | 160 | 0.71184 | 0.27378 | 1.4367e-09 | 0 | 0 | 0 | 0 | 0 | 1 | -90 | 90 | -0.023074 | -0.0057855 | 0.023078 | 0.0057869
139 | 156 | 1.4024 | 0.53939 | 1.4153e-09 | 0 | 0 | 0 | 0 | 0 | 1 | -90 | 90 | 0.001049 | 0.00026234 | -0.001049 | -0.00026248
149 | 171 | 9.3087 | 3.5803 | 1.8788e-08 | 0 | 0 | 0 | 0 | 0 | 1 | -90 | 90 | 0.017698 | 0.0044345 | -0.017667 | -0.0044241
92 | 93 | 3.1341 | 1.2054 | 3.1628e-09 | 0 | 0 | 0 | 0 | 0 | 1 | -90 | 90 | 0.00083933 | 0.00020981 | -0.0008393 | -0.0002101
92 | 94 | 27.1622 | 10.447 | 2.7411e-08 | 0 | 0 | 0 | 0 | 0 | 1 | -90 | 90 | -0.0016841 | -0.00042154 | 0.001685 | 0.00041929
94 | 95 | 2.515 | 0.96732 | 2.5381e-09 | 0 | 0 | 0 | 0 | 0 | 1 | -90 | 90 | -0.0021967 | -0.00054755 | 0.0021969 | 0.00054736
95 | 101 | 2.4148 | 0.92877 | 2.437e-09 | 0 | 0 | 0 | 0 | 0 | 1 | -90 | 90 | -0.0024783 | -0.00061791 | 0.0024785 | 0.00061775
101 | 137 | 46.1693 | 17.7574 | 4.6593e-08 | 0 | 0 | 0 | 0 | 0 | 1 | -90 | 90 | -0.0028609 | -0.00071358 | 0.0028651 | 0.00071081
137 | 127 | 7.0412 | 2.7082 | 7.1058e-09 | 0 | 0 | 0 | 0 | 0 | 1 | -90 | 90 | -0.0039623 | -0.00098579 | 0.0039636 | 0.00098559
127 | 125 | 2.7887 | 1.0726 | 2.8143e-09 | 0 | 0 | 0 | 0 | 0 | 1 | -90 | 90 | -0.0039636 | -0.00098559 | 0.003964 | 0.00098552
157 | 156 | 4.2758 | 1.6445 | 4.315e-09 | 0 | 0 | 0 | 0 | 0 | 1 | -90 | 90 | -0.00093895 | -0.00023532 | 0.00093899 | 0.00023492
161 | 160 | 6.1036 | 2.3475 | 1.2319e-08 | 0 | 0 | 0 | 0 | 0 | 1 | -90 | 90 | 0.0237 | 0.0059463 | -0.023663 | -0.0059334
110 | 111 | 2.6023 | 1.0009 | 2.6262e-09 | 0 | 0 | 0 | 0 | 0 | 1 | -90 | 90 | -0.0145 | -0.0036199 | 0.014506 | 0.003622
110 | 112 | 4.3567 | 1.6757 | 4.3967e-09 | 0 | 0 | 0 | 0 | 0 | 1 | -90 | 90 | 0.014309 | 0.0035722 | -0.014299 | -0.0035688
111 | 113 | 3.1207 | 1.2003 | 3.1493e-09 | 0 | 0 | 0 | 0 | 0 | 1 | -90 | 90 | -0.01477 | -0.0036882 | 0.014777 | 0.0036908
112 | 114 | 3.0459 | 1.1715 | 3.0738e-09 | 0 | 0 | 0 | 0 | 0 | 1 | -90 | 90 | 0.00038009 | 9.4748e-05 | -0.00038008 | -9.5041e-05
112 | 115 | 15.4206 | 5.931 | 1.5562e-08 | 0 | 0 | 0 | 0 | 0 | 1 | -90 | 90 | 0.013919 | 0.0034741 | -0.013886 | -0.0034628
113 | 167 | 1.8947 | 0.72874 | 1.9121e-09 | 0 | 0 | 0 | 0 | 0 | 1 | -90 | 90 | -0.015612 | -0.0038999 | 0.015617 | 0.0039017
114 | 136 | 2.2669 | 0.8719 | 2.2878e-09 | 0 | 0 | 0 | 0 | 0 | 1 | -90 | 90 | 0.00018167 | 4.5312e-05 | -0.00018167 | -4.553e-05
115 | 122 | 3.3087 | 1.2726 | 3.339e-09 | 0 | 0 | 0 | 0 | 0 | 1 | -90 | 90 | 0.013639 | 0.003401 | -0.013632 | -0.0033986
172 | 146 | 15.2197 | 5.8537 | 3.0719e-08 | 0 | 0 | 0 | 0 | 0 | 1 | -90 | 90 | 0.017115 | 0.0042843 | -0.017066 | -0.0042686
172 | 171 | 5.7903 | 2.227 | 1.1687e-08 | 0 | 0 | 0 | 0 | 0 | 1 | -90 | 90 | -0.017647 | -0.0044177 | 0.017667 | 0.0044241
146 | 147 | 1.2055 | 0.46365 | 1.2166e-09 | 0 | 0 | 0 | 0 | 0 | 1 | -90 | 90 | 0.016937 | 0.0042363 | -0.016933 | -0.0042349
167 | 154 | 1.2845 | 0.49404 | 1.2963e-09 | 0 | 0 | 0 | 0 | 0 | 1 | -90 | 90 | -0.015617 | -0.0039017 | 0.01562 | 0.0039029
122 | 120 | 3.2123 | 1.2355 | 3.2418e-09 | 0 | 0 | 0 | 0 | 0 | 1 | -90 | 90 | 0.013141 | 0.0032754 | -0.013135 | -0.0032734
154 | 153 | 2.3597 | 0.90758 | 2.3814e-09 | 0 | 0 | 0 | 0 | 0 | 1 | -90 | 90 | -0.015908 | -0.0039751 | 0.015915 | 0.0039774
120 | 121 | 1.4057 | 0.54064 | 1.4186e-09 | 0 | 0 | 0 | 0 | 0 | 1 | -90 | 90 | 0.012745 | 0.0031756 | -0.012742 | -0.0031748
116 | 117 | 13.7208 | 5.2772 | 1.3847e-08 | 0 | 0 | 0 | 0 | 0 | 1 | -90 | 90 | -0.0029289 | -0.00072811 | 0.0029302 | 0.00072728
116 | 118 | 6.0681 | 2.3339 | 6.1238e-09 | 0 | 0 | 0 | 0 | 0 | 1 | -90 | 90 | 0.0024796 | 0.00061549 | -0.0024792 | -0.00061592
117 | 119 | 0.36305 | 0.13963 | 3.6638e-10 | 0 | 0 | 0 | 0 | 0 | 1 | -90 | 90 | -0.0033485 | -0.00083212 | 0.0033486 | 0.0008321
118 | 159 | 29.6692 | 11.4112 | 2.9941e-08 | 0 | 0 | 0 | 0 | 0 | 1 | -90 | 90 | 0.0024792 | 0.00061592 | -0.0024772 | -0.00061801
119 | 129 | 2.8004 | 1.0771 | 2.8261e-09 | 0 | 0 | 0 | 0 | 0 | 1 | -90 | 90 | -0.0035358 | -0.00087902 | 0.0035362 | 0.0008789
159 | 158 | 11.431 | 4.3966 | 1.1536e-08 | 0 | 0 | 0 | 0 | 0 | 1 | -90 | 90 | 0.0024772 | 0.00061801 | -0.0024764 | -0.00061882
158 | 133 | 2.2535 | 0.86673 | 2.2742e-09 | 0 | 0 | 0 | 0 | 0 | 1 | -90 | 90 | 0.0023557 | 0.00058857 | -0.0023556 | -0.00058874
129 | 140 | 3.7471 | 1.4412 | 3.7815e-09 | 0 | 0 | 0 | 0 | 0 | 1 | -90 | 90 | -0.0046069 | -0.0011472 | 0.0046078 | 0.0011472
121 | 123 | 1.4251 | 0.54812 | 1.4382e-09 | 0 | 0 | 0 | 0 | 0 | 1 | -90 | 90 | 0.012623 | 0.0031451 | -0.012621 | -0.0031442
123 | 126 | 14.8563 | 5.714 | 1.4993e-08 | 0 | 0 | 0 | 0 | 0 | 1 | -90 | 90 | 0.0062645 | 0.0015524 | -0.006258 | -0.0015513
123 | 144 | 13.8627 | 5.3318 | 1.399e-08 | 0 | 0 | 0 | 0 | 0 | 1 | -90 | 90 | 0.0063564 | 0.0015918 | -0.0063502 | -0.0015907
126 | 128 | 2.2138 | 0.85148 | 2.2342e-09 | 0 | 0 | 0 | 0 | 0 | 1 | -90 | 90 | 0.0018749 | 0.00046115 | -0.0018749 | -0.00046132
126 | 124 | 4.1311 | 1.5889 | 4.169e-09 | 0 | 0 | 0 | 0 | 0 | 1 | -90 | 90 | 0.004383 | 0.0010902 | -0.0043822 | -0.0010903
144 | 142 | 0.15346 | 0.059025 | 1.5487e-10 | 0 | 0 | 0 | 0 | 0 | 1 | -90 | 90 | 0.0029913 | 0.0007489 | -0.0029913 | -0.00074891
128 | 164 | 0.20927 | 0.080488 | 2.1119e-10 | 0 | 0 | 0 | 0 | 0 | 1 | -90 | 90 | 0.0014805 | 0.00036248 | -0.0014805 | -0.0003625
124 | 125 | 0.77673 | 0.29874 | 7.8386e-10 | 0 | 0 | 0 | 0 | 0 | 1 | -90 | 90 | 0.0042517 | 0.0010575 | -0.0042515 | -0.0010576
142 | 143 | 3.9651 | 1.5251 | 4.0015e-09 | 0 | 0 | 0 | 0 | 0 | 1 | -90 | 90 | 0.0024822 | 0.00062133 | -0.0024819 | -0.0006216
164 | 162 | 28.43 | 10.9346 | 2.8691e-08 | 0 | 0 | 0 | 0 | 0 | 1 | -90 | 90 | 0.0014805 | 0.0003625 | -0.0014798 | -0.00036495
162 | 163 | 6.1927 | 2.3818 | 6.2496e-09 | 0 | 0 | 0 | 0 | 0 | 1 | -90 | 90 | 0.0013037 | 0.00032083 | -0.0013036 | -0.00032138
130 | 131 | 3.4902 | 1.3424 | 3.5223e-09 | 0 | 0 | 0 | 0 | 0 | 1 | -90 | 90 | -0.0019232 | -0.00048105 | 0.0019234 | 0.00048076
130 | 132 | 0.87979 | 0.33838 | 8.8787e-10 | 0 | 0 | 0 | 0 | 0 | 1 | -90 | 90 | 0.00077442 | 0.00019312 | -0.00077441 | -0.0001932
131 | 133 | 3.8854 | 1.4944 | 3.921e-09 | 0 | 0 | 0 | 0 | 0 | 1 | -90 | 90 | -0.002065 | -0.00051626 | 0.0020652 | 0.00051596
132 | 134 | 3.4822 | 1.3393 | 3.5142e-09 | 0 | 0 | 0 | 0 | 0 | 1 | -90 | 90 | 0.0006072 | 0.00015143 | -0.00060719 | -0.00015176
132 | 135 | 1.3433 | 0.51666 | 1.3556e-09 | 0 | 0 | 0 | 0 | 0 | 1 | -90 | 90 | 0.00016721 | 4.1778e-05 | -0.00016721 | -4.1907e-05
134 | 141 | 4.3793 | 1.6843 | 4.4195e-09 | 0 | 0 | 0 | 0 | 0 | 1 | -90 | 90 | 0.00046579 | 0.00011632 | -0.00046578 | -0.00011674
174 | 175 | 15.474 | 5.9515 | 1.5616e-08 | 0 | 0 | 0 | 0 | 0 | 1 | -90 | 90 | 0.00022013 | 5.3021e-05 | -0.00022012 | -5.4497e-05
174 | 165 | 27.255 | 10.4827 | 2.7505e-08 | 0 | 0 | 0 | 0 | 0 | 1 | -90 | 90 | -0.00022013 | -5.3021e-05 | 0.00022015 | 5.0421e-05
175 | 177 | 7.0469 | 2.7103 | 7.1116e-09 | 0 | 0 | 0 | 0 | 0 | 1 | -90 | 90 | 0.00022012 | 5.4497e-05 | -0.00022012 | -5.5169e-05
165 | 163 | 1.4865 | 0.57173 | 1.5001e-09 | 0 | 0 | 0 | 0 | 0 | 1 | -90 | 90 | -0.000453 | -0.00010878 | 0.00045301 | 0.00010864
143 | 145 | 0.13894 | 0.053437 | 1.4021e-10 | 0 | 0 | 0 | 0 | 0 | 1 | -90 | 90 | 0.0021046 | 0.00052704 | -0.0021046 | -0.00052705
145 | 152 | 4.2995 | 1.6537 | 4.339e-09 | 0 | 0 | 0 | 0 | 0 | 1 | -90 | 90 | 0.0017081 | 0.00042768 | -0.001708 | -0.00042804
152 | 151 | 0.43509 | 0.16734 | 4.3909e-10 | 0 | 0 | 0 | 0 | 0 | 1 | -90 | 90 | 0.0012173 | 0.00030505 | -0.0012173 | -0.00030509
147 | 150 | 6.6971 | 2.5758 | 6.7586e-09 | 0 | 0 | 0 | 0 | 0 | 1 | -90 | 90 | 0.016933 | 0.0042349 | -0.016912 | -0.0042275
150 | 153 | 0.39152 | 0.15058 | 3.9511e-10 | 0 | 0 | 0 | 0 | 0 | 1 | -90 | 90 | 0.016195 | 0.0040478 | -0.016194 | -0.0040474
163 | 166 | 4.7892 | 1.842 | 4.8332e-09 | 0 | 0 | 0 | 0 | 0 | 1 | -90 | 90 | 0.00085061 | 0.00021274 | -0.00085057 | -0.00021318