## bus_data
BUS_I | BUS_TYPE | Pd | Qd | Gs | Bs | area | Vm | Va | baseKV | zone | Vmax | Vmin
1 | 1 | 0.0007013 | 0.00017576 | 0 | 0 | 1 | 0.99367 | -0.044221 | 0.4 | 1 | 1.1 | 0.9
2 | 1 | 0.0031725 | 0.0007951 | 0 | 0 | 1 | 0.99353 | -0.04523 | 0.4 | 1 | 1.1 | 0.9
24 | 1 | 0 | 0 | 0 | 0 | 1 | 0.99618 | -0.026522 | 0.4 | 1 | 1.1 | 0.9
3 | 1 | 0.00097342 | 0.00024396 | 0 | 0 | 1 | 0.9935 | -0.045406 | 0.4 | 1 | 1.1 | 0.9
25 | 1 | 0.0059365 | 0.0014878 | 0 | 0 | 1 | 0.99863 | -0.0095095 | 0.4 | 1 | 1.1 | 0.9
23 | 1 | 0.032391 | 0.0081179 | 0 | 0 | 1 | 0.98885 | -0.077903 | 0.4 | 1 | 1.1 | 0.9
4 | 1 | 0.00035715 | 8.9511e-05 | 0 | 0 | 1 | 0.99349 | -0.04547 | 0.4 | 1 | 1.1 | 0.9
6 | 1 | 0.0034111 | 0.0008549 | 0 | 0 | 1 | 0.99725 | -0.019177 | 0.4 | 1 | 1.1 | 0.9
7 | 1 | 0.00037936 | 9.5077e-05 | 0 | 0 | 1 | 0.99752 | -0.017287 | 0.4 | 1 | 1.1 | 0.9
26 | 3 | 0.01143 | 0.0028646 | 0 | 0 | 1 | 1 | 0 | 0.4 | 1 | 1.1 | 0.9
8 | 1 | 0.010056 | 0.0025202 | 0 | 0 | 1 | 0.98126 | -0.1317 | 0.4 | 1 | 1.1 | 0.9
9 | 1 | 0 | 0 | 0 | 0 | 1 | 0.98319 | -0.11795 | 0.4 | 1 | 1.1 | 0.9
28 | 1 | 0.013768 | 0.0034506 | 0 | 0 | 1 | 0.98039 | -0.13792 | 0.4 | 1 | 1.1 | 0.9
10 | 1 | 0 | 0 | 0 | 0 | 1 | 0.98517 | -0.10392 | 0.4 | 1 | 1.1 | 0.9
12 | 1 | 0.042761 | 0.010717 | 0 | 0 | 1 | 0.98699 | -0.091016 | 0.4 | 1 | 1.1 | 0.9
13 | 1 | 0 | 0 | 0 | 0 | 1 | 0.98722 | -0.089395 | 0.4 | 1 | 1.1 | 0.9
14 | 1 | 0 | 0 | 0 | 0 | 1 | 0.98787 | -0.084825 | 0.4 | 1 | 1.1 | 0.9

## generator_data
GEN_BUS | PG | QG | QMAX | QMIN | VG | MBASE | GEN_STATUS | PMAX | PMIN
26 | 0.12674 | 0.03194 | 10 | -10 | 1 | 100 | 1 | 10 | 0

## branch_data
F_BUS | T_BUS | BR_R | BR_X | BR_B | RATE_A | RATE_B | RATE_C | TAP | SHIFT | BR_STATUS | ANGMIN | ANGMAX | P_in | Q_in | P_out | Q_out
1 | 2 | 2.8779 | 1.1069 | 2.9043e-09 | 0 | 0 | 0 | 0 | 0 | 1 | -90 | 90 | 0.0045037 | 0.0011281 | -0.0045031 | -0.0011282
1 | 24 | 43.6687 | 16.7956 | 4.4069e-08 | 0 | 0 | 0 | 0 | 0 | 1 | -90 | 90 | -0.005205 | -0.0013039 | 0.0052178 | 0.0013044
2 | 3 | 1.7016 | 0.65446 | 1.7172e-09 | 0 | 0 | 0 | 0 | 0 | 1 | -90 | 90 | 0.0013306 | 0.00033309 | -0.0013306 | -0.00033324
24 | 25 | 2.1147 | 0.81336 | 4.2683e-09 | 0 | 0 | 0 | 0 | 0 | 1 | -90 | 90 | -0.10517 | -0.026484 | 0.10543 | 0.02658
24 | 23 | 6.6593 | 2.5613 | 6.7204e-09 | 0 | 0 | 0 | 0 | 0 | 1 | -90 | 90 | 0.099957 | 0.02518 | -0.099244 | -0.024906
3 | 4 | 2.3142 | 0.89007 | 2.3354e-09 | 0 | 0 | 0 | 0 | 0 | 1 | -90 | 90 | 0.00035716 | 8.9282e-05 | -0.00035715 | -8.9511e-05
25 | 26 | 1.0851 | 0.41733 | 2.19e-09 | 0 | 0 | 0 | 0 | 0 | 1 | -90 | 90 | -0.11516 | -0.029016 | 0.11531 | 0.029075
25 | 7 | 26.516 | 10.1985 | 2.6759e-08 | 0 | 0 | 0 | 0 | 0 | 1 | -90 | 90 | 0.0037954 | 0.0009485 | -0.0037913 | -0.0009496
23 | 14 | 1.3224 | 0.50862 | 1.3345e-09 | 0 | 0 | 0 | 0 | 0 | 1 | -90 | 90 | 0.066853 | 0.016788 | -0.066789 | -0.016764
6 | 7 | 7.1744 | 2.7594 | 7.2402e-09 | 0 | 0 | 0 | 0 | 0 | 1 | -90 | 90 | -0.0034111 | -0.0008549 | 0.003412 | 0.00085452
8 | 9 | 7.2518 | 2.7891 | 7.3183e-09 | 0 | 0 | 0 | 0 | 0 | 1 | -90 | 90 | -0.023835 | -0.0059748 | 0.023881 | 0.0059915
8 | 28 | 5.658 | 2.1761 | 5.7099e-09 | 0 | 0 | 0 | 0 | 0 | 1 | -90 | 90 | 0.01378 | 0.0034546 | -0.013768 | -0.0034506
9 | 10 | 7.4276 | 2.8568 | 7.4958e-09 | 0 | 0 | 0 | 0 | 0 | 1 | -90 | 90 | -0.023881 | -0.0059915 | 0.023927 | 0.0060087
10 | 12 | 6.8545 | 2.6364 | 6.9174e-09 | 0 | 0 | 0 | 0 | 0 | 1 | -90 | 90 | -0.023927 | -0.0060087 | 0.02397 | 0.0060246
12 | 13 | 0.30887 | 0.11879 | 3.117e-10 | 0 | 0 | 0 | 0 | 0 | 1 | -90 | 90 | -0.066732 | -0.016742 | 0.066747 | 0.016747
13 | 14 | 0.87165 | 0.33525 | 8.7965e-10 | 0 | 0 | 0 | 0 | 0 | 1 | -90 | 90 | -0.066747 | -0.016747 | 0.066789 | 0.016764