## bus_data
BUS_I | BUS_TYPE | Pd | Qd | Gs | Bs | area | Vm | Va | baseKV | zone | Vmax | Vmin
1 | 1 | 0.0011667 | 0.0002924 | 0 | 0 | 1 | 0.98486 | -0.10623 | 0.4 | 1 | 1.1 | 0.9
2 | 1 | 0.002931 | 0.00073459 | 0 | 0 | 1 | 0.9848 | -0.10668 | 0.4 | 1 | 1.1 | 0.9
3 | 1 | 0 | 0 | 0 | 0 | 1 | 0.98497 | -0.10543 | 0.4 | 1 | 1.1 | 0.9
4 | 1 | 0.0032367 | 0.0008112 | 0 | 0 | 1 | 0.98463 | -0.10785 | 0.4 | 1 | 1.1 | 0.9
5 | 1 | 0.0029737 | 0.00074529 | 0 | 0 | 1 | 0.98478 | -0.10678 | 0.4 | 1 | 1.1 | 0.9
6 | 1 | 0.012848 | 0.0032201 | 0 | 0 | 1 | 0.98532 | -0.10297 | 0.4 | 1 | 1.1 | 0.9
12 | 1 | 0.005187 | 0.0013 | 0 | 0 | 1 | 0.98469 | -0.10748 | 0.4 | 1 | 1.1 | 0.9
23 | 1 | 0.016289 | 0.0040824 | 0 | 0 | 1 | 0.98539 | -0.10247 | 0.4 | 1 | 1.1 | 0.9
24 | 1 | 0.0016023 | 0.00040158 | 0 | 0 | 1 | 0.98714 | -0.090085 | 0.4 | 1 | 1.1 | 0.9
8 | 1 | 0.0069659 | 0.0017458 | 0 | 0 | 1 | 0.98926 | -0.075068 | 0.4 | 1 | 1.1 | 0.9
9 | 1 | 0.0069601 | 0.0017444 | 0 | 0 | 1 | 0.98929 | -0.074847 | 0.4 | 1 | 1.1 | 0.9
10 | 1 | 0 | 0 | 0 | 0 | 1 | 0.99002 | -0.069687 | 0.4 | 1 | 1.1 | 0.9
11 | 1 | 0 | 0 | 0 | 0 | 1 | 0.99103 | -0.062535 | 0.4 | 1 | 1.1 | 0.9
14 | 1 | 0 | 0 | 0 | 0 | 1 | 0.99312 | -0.047873 | 0.4 | 1 | 1.1 | 0.9
28 | 1 | 0.0060691 | 0.0015211 | 0 | 0 | 1 | 0.98988 | -0.070687 | 0.4 | 1 | 1.1 | 0.9
33 | 1 | 0.0030426 | 0.00076254 | 0 | 0 | 1 | 0.99388 | -0.042564 | 0.4 | 1 | 1.1 | 0.9
19 | 1 | 0.004016 | 0.0010065 | 0 | 0 | 1 | 0.98855 | -0.080067 | 0.4 | 1 | 1.1 | 0.9
31 | 1 | 0.0014031 | 0.00035164 | 0 | 0 | 1 | 0.99608 | -0.027188 | 0.4 | 1 | 1.1 | 0.9
15 | 1 | 0.0076094 | 0.0019071 | 0 | 0 | 1 | 0.98201 | -0.12645 | 0.4 | 1 | 1.1 | 0.9
16 | 1 | 0.0014412 | 0.0003612 | 0 | 0 | 1 | 0.98213 | -0.1256 | 0.4 | 1 | 1.1 | 0.9
17 | 1 | 0 | 0 | 0 | 0 | 1 | 0.98226 | -0.12467 | 0.4 | 1 | 1.1 | 0.9
41 | 1 | 0.0048839 | 0.001224 | 0 | 0 | 1 | 0.98471 | -0.10722 | 0.4 | 1 | 1.1 | 0.9
42 | 1 | 0.0014763 | 0.00037001 | 0 | 0 | 1 | 0.98406 | -0.11181 | 0.4 | 1 | 1.1 | 0.9
40 | 1 | 0.005063 | 0.0012689 | 0 | 0 | 1 | 0.9855 | -0.10158 | 0.4 | 1 | 1.1 | 0.9
43 | 1 | 0.0015818 | 0.00039644 | 0 | 0 | 1 | 0.98368 | -0.11451 | 0.4 | 1 | 1.1 | 0.9
22 | 1 | 0.0013772 | 0.00034515 | 0 | 0 | 1 | 0.98246 | -0.12319 | 0.4 | 1 | 1.1 | 0.9
21 | 1 | 0.0013772 | 0.00034515 | 0 | 0 | 1 | 0.98247 | -0.12315 | 0.4 | 1 | 1.1 | 0.9
18 | 1 | 0.0015123 | 0.00037902 | 0 | 0 | 1 | 0.98734 | -0.088543 | 0.4 | 1 | 1.1 | 0.9
20 | 1 | 0.0033112 | 0.00082987 | 0 | 0 | 1 | 0.98292 | -0.11996 | 0.4 | 1 | 1.1 | 0.9
25 | 1 | 0.015967 | 0.0040017 | 0 | 0 | 1 | 0.98809 | -0.083364 | 0.4 | 1 | 1.1 | 0.9
26 | 1 | 0.0052387 | 0.0013129 | 0 | 0 | 1 | 0.98864 | -0.079478 | 0.4 | 1 | 1.1 | 0.9
27 | 1 | 0.0023154 | 0.00058029 | 0 | 0 | 1 | 0.98958 | -0.0728 | 0.4 | 1 | 1.1 | 0.9
29 | 1 | 0.0014231 | 0.00035667 | 0 | 0 | 1 | 0.99103 | -0.062627 | 0.4 | 1 | 1.1 | 0.9
30 | 1 | 0.0066038 | 0.0016551 | 0 | 0 | 1 | 0.9922 | -0.054407 | 0.4 | 1 | 1.1 | 0.9
36 | 1 | 0.00221 | 0.00055389 | 0 | 0 | 1 | 0.99234 | -0.053396 | 0.4 | 1 | 1.1 | 0.9
35 | 1 | 0 | 0 | 0 | 0 | 1 | 0.99488 | -0.035636 | 0.4 | 1 | 1.1 | 0.9
32 | 1 | 0.0010993 | 0.00027552 | 0 | 0 | 1 | 0.99803 | -0.013653 | 0.4 | 1 | 1.1 | 0.9
34 | 3 | 0.001762 | 0.00044159 | 0 | 0 | 1 | 1 | 0 | 0.4 | 1 | 1.1 | 0.9
37 | 1 | 0.006479 | 0.0016238 | 0 | 0 | 1 | 0.99445 | -0.038648 | 0.4 | 1 | 1.1 | 0.9
38 | 1 | 0.003714 | 0.00093082 | 0 | 0 | 1 | 0.99412 | -0.040997 | 0.4 | 1 | 1.1 | 0.9
39 | 1 | 0 | 0 | 0 | 0 | 1 | 0.99388 | -0.042656 | 0.4 | 1 | 1.1 | 0.9
44 | 1 | 0.0063658 | 0.0015954 | 0 | 0 | 1 | 0.99367 | -0.044166 | 0.4 | 1 | 1.1 | 0.9

## generator_data
GEN_BUS | PG | QG | QMAX | QMIN | VG | MBASE | GEN_STATUS | PMAX | PMIN
34 | 0.15937 | 0.040183 | 10 | -10 | 1 | 100 | 1 | 10 | 0

## branch_data
F_BUS | T_BUS | BR_R | BR_X | BR_B | RATE_A | RATE_B | RATE_C | TAP | SHIFT | BR_STATUS | ANGMIN | ANGMAX | P_in | Q_in | P_out | Q_out
1 | 2 | 0.92237 | 0.35476 | 9.3083e-10 | 0 | 0 | 0 | 0 | 0 | 1 | -90 | 90 | 0.0061686 | 0.0015456 | -0.0061683 | -0.0015455
1 | 3 | 1.3633 | 0.52433 | 1.3758e-09 | 0 | 0 | 0 | 0 | 0 | 1 | -90 | 90 | -0.0073353 | -0.001838 | 0.0073361 | 0.0018382
2 | 4 | 4.5692 | 1.7574 | 4.6111e-09 | 0 | 0 | 0 | 0 | 0 | 1 | -90 | 90 | 0.0032372 | 0.00081095 | -0.0032367 | -0.0008112
3 | 5 | 2.0768 | 0.79876 | 2.0958e-09 | 0 | 0 | 0 | 0 | 0 | 1 | -90 | 90 | 0.0081627 | 0.0020457 | -0.0081612 | -0.0020453
3 | 6 | 2.013 | 0.77425 | 2.0315e-09 | 0 | 0 | 0 | 0 | 0 | 1 | -90 | 90 | -0.015499 | -0.0038838 | 0.015504 | 0.0038857
5 | 12 | 1.7135 | 0.65903 | 1.7292e-09 | 0 | 0 | 0 | 0 | 0 | 1 | -90 | 90 | 0.0051875 | 0.0013 | -0.005187 | -0.0013
6 | 23 | 0.22183 | 0.08532 | 2.2387e-10 | 0 | 0 | 0 | 0 | 0 | 1 | -90 | 90 | -0.028352 | -0.0071058 | 0.028354 | 0.0071065
23 | 24 | 3.5145 | 1.3517 | 3.5468e-09 | 0 | 0 | 0 | 0 | 0 | 1 | -90 | 90 | -0.044643 | -0.011189 | 0.04472 | 0.011218
24 | 25 | 1.8464 | 0.71017 | 1.8634e-09 | 0 | 0 | 0 | 0 | 0 | 1 | -90 | 90 | -0.046322 | -0.01162 | 0.046365 | 0.011636
8 | 9 | 0.40528 | 0.15588 | 4.09e-10 | 0 | 0 | 0 | 0 | 0 | 1 | -90 | 90 | -0.0069659 | -0.0017458 | 0.0069661 | 0.0017459
9 | 10 | 4.7264 | 1.8178 | 4.7697e-09 | 0 | 0 | 0 | 0 | 0 | 1 | -90 | 90 | -0.013926 | -0.0034903 | 0.013936 | 0.0034936
10 | 11 | 6.5602 | 2.5231 | 6.6204e-09 | 0 | 0 | 0 | 0 | 0 | 1 | -90 | 90 | -0.013936 | -0.0034936 | 0.01395 | 0.0034983
11 | 14 | 3.5015 | 1.3467 | 3.5337e-09 | 0 | 0 | 0 | 0 | 0 | 1 | -90 | 90 | -0.053901 | -0.013538 | 0.054011 | 0.01358
11 | 28 | 2.6207 | 1.008 | 2.6447e-09 | 0 | 0 | 0 | 0 | 0 | 1 | -90 | 90 | 0.039951 | 0.01004 | -0.039905 | -0.010023
14 | 33 | 1.2716 | 0.48907 | 1.2832e-09 | 0 | 0 | 0 | 0 | 0 | 1 | -90 | 90 | -0.054011 | -0.01358 | 0.054051 | 0.013596
28 | 19 | 3.5509 | 1.3657 | 3.5835e-09 | 0 | 0 | 0 | 0 | 0 | 1 | -90 | 90 | 0.033836 | 0.0085018 | -0.033792 | -0.0084852
33 | 31 | 3.4952 | 1.3443 | 3.5273e-09 | 0 | 0 | 0 | 0 | 0 | 1 | -90 | 90 | -0.057093 | -0.014358 | 0.057216 | 0.014405
19 | 18 | 3.6336 | 1.3975 | 3.6669e-09 | 0 | 0 | 0 | 0 | 0 | 1 | -90 | 90 | 0.029776 | 0.0074787 | -0.029741 | -0.0074656
31 | 32 | 3.015 | 1.1596 | 3.0427e-09 | 0 | 0 | 0 | 0 | 0 | 1 | -90 | 90 | -0.058619 | -0.014757 | 0.05873 | 0.014799
15 | 16 | 1.4016 | 0.53909 | 1.4145e-09 | 0 | 0 | 0 | 0 | 0 | 1 | -90 | 90 | -0.0076094 | -0.0019071 | 0.0076103 | 0.0019073
16 | 17 | 1.2814 | 0.49285 | 1.2932e-09 | 0 | 0 | 0 | 0 | 0 | 1 | -90 | 90 | -0.0090515 | -0.0022685 | 0.0090526 | 0.0022688
17 | 22 | 2.056 | 0.79076 | 2.0748e-09 | 0 | 0 | 0 | 0 | 0 | 1 | -90 | 90 | -0.0090526 | -0.0022688 | 0.0090545 | 0.0022694
41 | 42 | 3.1888 | 1.2265 | 3.2181e-09 | 0 | 0 | 0 | 0 | 0 | 1 | -90 | 90 | 0.018213 | 0.004568 | -0.018201 | -0.0045638
41 | 40 | 3.0899 | 1.1884 | 3.1182e-09 | 0 | 0 | 0 | 0 | 0 | 1 | -90 | 90 | -0.023097 | -0.005792 | 0.023115 | 0.0057986
42 | 43 | 2.0324 | 0.78168 | 2.051e-09 | 0 | 0 | 0 | 0 | 0 | 1 | -90 | 90 | 0.016725 | 0.0041938 | -0.016719 | -0.0041916
40 | 18 | 5.8717 | 2.2583 | 5.9256e-09 | 0 | 0 | 0 | 0 | 0 | 1 | -90 | 90 | -0.028178 | -0.0070675 | 0.028229 | 0.0070866
43 | 20 | 4.5389 | 1.7457 | 4.5805e-09 | 0 | 0 | 0 | 0 | 0 | 1 | -90 | 90 | 0.015137 | 0.0037952 | -0.015125 | -0.0037912
22 | 21 | 0.057148 | 0.02198 | 5.7672e-11 | 0 | 0 | 0 | 0 | 0 | 1 | -90 | 90 | -0.010432 | -0.0026145 | 0.010432 | 0.0026145
21 | 20 | 3.3972 | 1.3066 | 3.4284e-09 | 0 | 0 | 0 | 0 | 0 | 1 | -90 | 90 | -0.011809 | -0.0029597 | 0.011814 | 0.0029613
25 | 26 | 0.79486 | 0.30571 | 8.0215e-10 | 0 | 0 | 0 | 0 | 0 | 1 | -90 | 90 | -0.062332 | -0.015638 | 0.062366 | 0.015651
26 | 27 | 1.2614 | 0.48517 | 1.273e-09 | 0 | 0 | 0 | 0 | 0 | 1 | -90 | 90 | -0.067605 | -0.016964 | 0.067667 | 0.016988
27 | 29 | 1.8626 | 0.71639 | 1.8797e-09 | 0 | 0 | 0 | 0 | 0 | 1 | -90 | 90 | -0.069983 | -0.017568 | 0.070082 | 0.017606
29 | 30 | 1.4788 | 0.56877 | 1.4924e-09 | 0 | 0 | 0 | 0 | 0 | 1 | -90 | 90 | -0.071505 | -0.017962 | 0.071587 | 0.017994
30 | 36 | 0.16671 | 0.064117 | 1.6823e-10 | 0 | 0 | 0 | 0 | 0 | 1 | -90 | 90 | -0.078191 | -0.019649 | 0.078202 | 0.019653
36 | 35 | 2.8544 | 1.0978 | 2.8805e-09 | 0 | 0 | 0 | 0 | 0 | 1 | -90 | 90 | -0.080412 | -0.020207 | 0.080611 | 0.020283
35 | 37 | 2.3424 | 0.90092 | 2.3639e-09 | 0 | 0 | 0 | 0 | 0 | 1 | -90 | 90 | 0.016572 | 0.0041539 | -0.016565 | -0.0041514
35 | 34 | 4.7815 | 1.8391 | 4.8254e-09 | 0 | 0 | 0 | 0 | 0 | 1 | -90 | 90 | -0.097183 | -0.024437 | 0.097668 | 0.024623
32 | 34 | 2.9963 | 1.1524 | 3.0238e-09 | 0 | 0 | 0 | 0 | 0 | 1 | -90 | 90 | -0.059829 | -0.015074 | 0.059944 | 0.015118
37 | 38 | 2.9994 | 1.1536 | 3.0269e-09 | 0 | 0 | 0 | 0 | 0 | 1 | -90 | 90 | 0.010086 | 0.0025276 | -0.010083 | -0.0025267
38 | 39 | 3.3517 | 1.2891 | 3.3824e-09 | 0 | 0 | 0 | 0 | 0 | 1 | -90 | 90 | 0.0063686 | 0.0015959 | -0.0063671 | -0.0015956
39 | 44 | 3.0521 | 1.1739 | 3.0801e-09 | 0 | 0 | 0 | 0 | 0 | 1 | -90 | 90 | 0.0063671 | 0.0015956 | -0.0063658 | -0.0015954