## bus_data
BUS_I | BUS_TYPE | Pd | Qd | Gs | Bs | area | Vm | Va | baseKV | zone | Vmax | Vmin
1 | 1 | 0.0022333 | 0.00055972 | 0 | 0 | 1 | 0.99224 | -0.054399 | 0.4 | 1 | 1.1 | 0.9
2 | 1 | 0 | 0 | 0 | 0 | 1 | 0.99258 | -0.051994 | 0.4 | 1 | 1.1 | 0.9
3 | 1 | 0.0002386 | 5.9799e-05 | 0 | 0 | 1 | 0.99224 | -0.054409 | 0.4 | 1 | 1.1 | 0.9
4 | 1 | 0 | 0 | 0 | 0 | 1 | 0.99286 | -0.050003 | 0.4 | 1 | 1.1 | 0.9
5 | 1 | 0 | 0 | 0 | 0 | 1 | 0.99063 | -0.065724 | 0.4 | 1 | 1.1 | 0.9
7 | 1 | 0.029913 | 0.007497 | 0 | 0 | 1 | 0.99347 | -0.045716 | 0.4 | 1 | 1.1 | 0.9
6 | 1 | 0.011426 | 0.0028636 | 0 | 0 | 1 | 0.98916 | -0.076171 | 0.4 | 1 | 1.1 | 0.9
8 | 1 | 0.0063919 | 0.001602 | 0 | 0 | 1 | 0.99852 | -0.010318 | 0.4 | 1 | 1.1 | 0.9
9 | 3 | 0 | 0 | 0 | 0 | 1 | 1 | 0 | 0.4 | 1 | 1.1 | 0.9
13 | 1 | 0 | 0 | 0 | 0 | 1 | 0.99874 | -0.0087865 | 0.4 | 1 | 1.1 | 0.9
19 | 1 | 0.0084885 | 0.0021274 | 0 | 0 | 1 | 0.99945 | -0.0038188 | 0.4 | 1 | 1.1 | 0.9
18 | 1 | 0.0058979 | 0.0014782 | 0 | 0 | 1 | 0.99818 | -0.012711 | 0.4 | 1 | 1.1 | 0.9
11 | 1 | 0.0042201 | 0.0010577 | 0 | 0 | 1 | 0.99653 | -0.02429 | 0.4 | 1 | 1.1 | 0.9
10 | 1 | 0.042764 | 0.010718 | 0 | 0 | 1 | 0.99587 | -0.028936 | 0.4 | 1 | 1.1 | 0.9
12 | 1 | 0 | 0 | 0 | 0 | 1 | 0.9955 | -0.031552 | 0.4 | 1 | 1.1 | 0.9
14 | 1 | 0 | 0 | 0 | 0 | 1 | 0.99536 | -0.03252 | 0.4 | 1 | 1.1 | 0.9
16 | 1 | 0.0057816 | 0.001449 | 0 | 0 | 1 | 0.99518 | -0.033766 | 0.4 | 1 | 1.1 | 0.9
20 | 1 | 0.0045617 | 0.0011433 | 0 | 0 | 1 | 0.99764 | -0.016523 | 0.4 | 1 | 1.1 | 0.9
15 | 1 | 0.0019808 | 0.00049644 | 0 | 0 | 1 | 0.99514 | -0.034031 | 0.4 | 1 | 1.1 | 0.9
21 | 1 | 0.0037598 | 0.00094229 | 0 | 0 | 1 | 0.99763 | -0.016574 | 0.4 | 1 | 1.1 | 0.9
22 | 1 | 0.0061699 | 0.0015463 | 0 | 0 | 1 | 0.99758 | -0.016959 | 0.4 | 1 | 1.1 | 0.9

## generator_data
GEN_BUS | PG | QG | QMAX | QMIN | VG | MBASE | GEN_STATUS | PMAX | PMIN
9 | 0.13444 | 0.033765 | 10 | -10 | 1 | 100 | 1 | 10 | 0

## branch_data
F_BUS | T_BUS | BR_R | BR_X | BR_B | RATE_A | RATE_B | RATE_C | TAP | SHIFT | BR_STATUS | ANGMIN | ANGMAX | P_in | Q_in | P_out | Q_out
1 | 2 | 12.4557 | 4.7906 | 1.257e-08 | 0 | 0 | 0 | 0 | 0 | 1 | -90 | 90 | -0.0024719 | -0.00061946 | 0.0024727 | 0.00061854
1 | 3 | 0.53076 | 0.20414 | 5.3563e-10 | 0 | 0 | 0 | 0 | 0 | 1 | -90 | 90 | 0.0002386 | 5.9747e-05 | -0.0002386 | -5.9799e-05
2 | 4 | 10.2868 | 3.9564 | 1.0381e-08 | 0 | 0 | 0 | 0 | 0 | 1 | -90 | 90 | -0.0024727 | -0.00061854 | 0.0024734 | 0.00061778
4 | 5 | 17.605 | 6.7711 | 1.7767e-08 | 0 | 0 | 0 | 0 | 0 | 1 | -90 | 90 | 0.011467 | 0.0028767 | -0.011442 | -0.0028688
4 | 7 | 3.952 | 1.52 | 3.9882e-09 | 0 | 0 | 0 | 0 | 0 | 1 | -90 | 90 | -0.013941 | -0.0034944 | 0.013949 | 0.0034972
5 | 6 | 11.6653 | 4.4866 | 1.1772e-08 | 0 | 0 | 0 | 0 | 0 | 1 | -90 | 90 | 0.011442 | 0.0028688 | -0.011426 | -0.0028636
7 | 8 | 10.429 | 4.0112 | 1.0525e-08 | 0 | 0 | 0 | 0 | 0 | 1 | -90 | 90 | -0.043862 | -0.010994 | 0.044079 | 0.011076
8 | 9 | 2.6705 | 1.0271 | 2.695e-09 | 0 | 0 | 0 | 0 | 0 | 1 | -90 | 90 | -0.05047 | -0.012678 | 0.050543 | 0.012706
9 | 13 | 1.521 | 0.585 | 1.535e-09 | 0 | 0 | 0 | 0 | 0 | 1 | -90 | 90 | 0.075402 | 0.018931 | -0.07531 | -0.018896
9 | 19 | 5.8553 | 2.252 | 5.909e-09 | 0 | 0 | 0 | 0 | 0 | 1 | -90 | 90 | 0.008493 | 0.0021286 | -0.0084885 | -0.0021274
13 | 18 | 2.4992 | 0.96124 | 2.5222e-09 | 0 | 0 | 0 | 0 | 0 | 1 | -90 | 90 | 0.020408 | 0.0051167 | -0.020397 | -0.0051127
13 | 11 | 3.6706 | 1.4118 | 3.7043e-09 | 0 | 0 | 0 | 0 | 0 | 1 | -90 | 90 | 0.054902 | 0.013779 | -0.054784 | -0.013734
18 | 20 | 3.4111 | 1.312 | 3.4424e-09 | 0 | 0 | 0 | 0 | 0 | 1 | -90 | 90 | 0.014499 | 0.0036346 | -0.014492 | -0.003632
11 | 10 | 1.1885 | 0.45711 | 1.1994e-09 | 0 | 0 | 0 | 0 | 0 | 1 | -90 | 90 | 0.050564 | 0.012676 | -0.050531 | -0.012664
10 | 12 | 4.3489 | 1.6727 | 4.3888e-09 | 0 | 0 | 0 | 0 | 0 | 1 | -90 | 90 | 0.0077677 | 0.0019465 | -0.0077649 | -0.0019459
12 | 14 | 1.6091 | 0.6189 | 1.6239e-09 | 0 | 0 | 0 | 0 | 0 | 1 | -90 | 90 | 0.0077649 | 0.0019459 | -0.0077639 | -0.0019456
14 | 16 | 2.0691 | 0.79581 | 2.0881e-09 | 0 | 0 | 0 | 0 | 0 | 1 | -90 | 90 | 0.0077639 | 0.0019456 | -0.0077625 | -0.0019453
16 | 15 | 1.7258 | 0.66377 | 1.7416e-09 | 0 | 0 | 0 | 0 | 0 | 1 | -90 | 90 | 0.0019809 | 0.00049629 | -0.0019808 | -0.00049644
20 | 21 | 0.066663 | 0.02564 | 6.7275e-11 | 0 | 0 | 0 | 0 | 0 | 1 | -90 | 90 | 0.0099301 | 0.0024887 | -0.00993 | -0.0024887
21 | 22 | 0.80836 | 0.31091 | 8.1577e-10 | 0 | 0 | 0 | 0 | 0 | 1 | -90 | 90 | 0.0061702 | 0.0015464 | -0.0061699 | -0.0015463