## bus_data
BUS_I | BUS_TYPE | Pd | Qd | Gs | Bs | area | Vm | Va | baseKV | zone | Vmax | Vmin
1 | 1 | 0.000305 | 7.644e-05 | 0 | 0 | 1 | 0.98465 | -0.10812 | 0.4 | 1 | 1.1 | 0.9
2 | 1 | 0.0039977 | 0.0010019 | 0 | 0 | 1 | 0.98435 | -0.11021 | 0.4 | 1 | 1.1 | 0.9
57 | 1 | 0.0009765 | 0.00024473 | 0 | 0 | 1 | 0.98602 | -0.098367 | 0.4 | 1 | 1.1 | 0.9
3 | 1 | 0.005429 | 0.0013606 | 0 | 0 | 1 | 0.99651 | -0.024329 | 0.4 | 1 | 1.1 | 0.9
4 | 1 | 0.001359 | 0.00034059 | 0 | 0 | 1 | 0.99659 | -0.02377 | 0.4 | 1 | 1.1 | 0.9
54 | 1 | 0 | 0 | 0 | 0 | 1 | 0.99703 | -0.02072 | 0.4 | 1 | 1.1 | 0.9
30 | 1 | 0.00095099 | 0.00023834 | 0 | 0 | 1 | 0.98723 | -0.089761 | 0.4 | 1 | 1.1 | 0.9
32 | 1 | 0.0010871 | 0.00027246 | 0 | 0 | 1 | 0.98723 | -0.089713 | 0.4 | 1 | 1.1 | 0.9
42 | 1 | 0.00028969 | 7.2603e-05 | 0 | 0 | 1 | 0.98726 | -0.089527 | 0.4 | 1 | 1.1 | 0.9
35 | 1 | 0 | 0 | 0 | 0 | 1 | 0.99059 | -0.065902 | 0.4 | 1 | 1.1 | 0.9
36 | 1 | 0.001813 | 0.00045439 | 0 | 0 | 1 | 0.98977 | -0.071719 | 0.4 | 1 | 1.1 | 0.9
37 | 1 | 0.0028778 | 0.00072125 | 0 | 0 | 1 | 0.99071 | -0.065106 | 0.4 | 1 | 1.1 | 0.9
47 | 1 | 0 | 0 | 0 | 0 | 1 | 0.98939 | -0.074445 | 0.4 | 1 | 1.1 | 0.9
69 | 1 | 0.002867 | 0.00071854 | 0 | 0 | 1 | 0.99395 | -0.042293 | 0.4 | 1 | 1.1 | 0.9
90 | 1 | 0.0024989 | 0.00062629 | 0 | 0 | 1 | 0.99052 | -0.066427 | 0.4 | 1 | 1.1 | 0.9
38 | 1 | 0.00036508 | 9.1499e-05 | 0 | 0 | 1 | 0.98698 | -0.091496 | 0.4 | 1 | 1.1 | 0.9
39 | 1 | 0.0013528 | 0.00033904 | 0 | 0 | 1 | 0.98696 | -0.091634 | 0.4 | 1 | 1.1 | 0.9
40 | 1 | 0.00079824 | 0.00020006 | 0 | 0 | 1 | 0.98704 | -0.091081 | 0.4 | 1 | 1.1 | 0.9
41 | 1 | 0.00046043 | 0.00011539 | 0 | 0 | 1 | 0.9871 | -0.09065 | 0.4 | 1 | 1.1 | 0.9
43 | 1 | 0 | 0 | 0 | 0 | 1 | 0.98734 | -0.088935 | 0.4 | 1 | 1.1 | 0.9
62 | 1 | 0 | 0 | 0 | 0 | 1 | 0.98682 | -0.092656 | 0.4 | 1 | 1.1 | 0.9
49 | 1 | 0.00042629 | 0.00010684 | 0 | 0 | 1 | 0.9879 | -0.085005 | 0.4 | 1 | 1.1 | 0.9
44 | 1 | 0.003676 | 0.0009213 | 0 | 0 | 1 | 0.98874 | -0.079003 | 0.4 | 1 | 1.1 | 0.9
45 | 1 | 0.0022749 | 0.00057015 | 0 | 0 | 1 | 0.98878 | -0.078744 | 0.4 | 1 | 1.1 | 0.9
46 | 1 | 0.00078285 | 0.0001962 | 0 | 0 | 1 | 0.98835 | -0.081751 | 0.4 | 1 | 1.1 | 0.9
50 | 1 | 0.0027999 | 0.00070172 | 0 | 0 | 1 | 0.98932 | -0.074886 | 0.4 | 1 | 1.1 | 0.9
51 | 1 | 0.0016413 | 0.00041135 | 0 | 0 | 1 | 0.98926 | -0.075318 | 0.4 | 1 | 1.1 | 0.9
52 | 1 | 0.0037631 | 0.00094312 | 0 | 0 | 1 | 0.99809 | -0.013324 | 0.4 | 1 | 1.1 | 0.9
53 | 3 | 0.0048678 | 0.00122 | 0 | 0 | 1 | 1 | 0 | 0.4 | 1 | 1.1 | 0.9
55 | 1 | 0.0079502 | 0.0019925 | 0 | 0 | 1 | 0.99644 | -0.024847 | 0.4 | 1 | 1.1 | 0.9
67 | 1 | 0 | 0 | 0 | 0 | 1 | 0.99485 | -0.035991 | 0.4 | 1 | 1.1 | 0.9
56 | 1 | 0.00052708 | 0.0001321 | 0 | 0 | 1 | 0.98616 | -0.097342 | 0.4 | 1 | 1.1 | 0.9
58 | 1 | 0.000612 | 0.00015338 | 0 | 0 | 1 | 0.98619 | -0.097158 | 0.4 | 1 | 1.1 | 0.9
59 | 1 | 0.00080878 | 0.0002027 | 0 | 0 | 1 | 0.98636 | -0.095918 | 0.4 | 1 | 1.1 | 0.9
63 | 1 | 0.00059504 | 0.00014913 | 0 | 0 | 1 | 0.98637 | -0.095859 | 0.4 | 1 | 1.1 | 0.9
60 | 1 | 0.00049088 | 0.00012303 | 0 | 0 | 1 | 0.98665 | -0.093884 | 0.4 | 1 | 1.1 | 0.9
61 | 1 | 0.0010396 | 0.00026054 | 0 | 0 | 1 | 0.98659 | -0.094254 | 0.4 | 1 | 1.1 | 0.9
64 | 1 | 0.0004226 | 0.00010591 | 0 | 0 | 1 | 0.9868 | -0.092784 | 0.4 | 1 | 1.1 | 0.9
65 | 1 | 0.0035131 | 0.00088046 | 0 | 0 | 1 | 0.99055 | -0.066259 | 0.4 | 1 | 1.1 | 0.9
66 | 1 | 0.0077385 | 0.0019394 | 0 | 0 | 1 | 0.99065 | -0.065519 | 0.4 | 1 | 1.1 | 0.9
79 | 1 | 0.0027583 | 0.0006913 | 0 | 0 | 1 | 0.99157 | -0.059041 | 0.4 | 1 | 1.1 | 0.9
68 | 1 | 0 | 0 | 0 | 0 | 1 | 0.99271 | -0.05104 | 0.4 | 1 | 1.1 | 0.9
77 | 1 | 0.0019909 | 0.00049897 | 0 | 0 | 1 | 0.9923 | -0.053883 | 0.4 | 1 | 1.1 | 0.9
73 | 1 | 0.0015774 | 0.00039533 | 0 | 0 | 1 | 0.992 | -0.056 | 0.4 | 1 | 1.1 | 0.9
74 | 1 | 0.0018629 | 0.00046689 | 0 | 0 | 1 | 0.99193 | -0.056488 | 0.4 | 1 | 1.1 | 0.9
75 | 1 | 0.0024924 | 0.00062467 | 0 | 0 | 1 | 0.99226 | -0.05422 | 0.4 | 1 | 1.1 | 0.9
76 | 1 | 0.0020549 | 0.000515 | 0 | 0 | 1 | 0.99174 | -0.057847 | 0.4 | 1 | 1.1 | 0.9
78 | 1 | 0.0035438 | 0.00088815 | 0 | 0 | 1 | 0.9917 | -0.058116 | 0.4 | 1 | 1.1 | 0.9

## generator_data
GEN_BUS | PG | QG | QMAX | QMIN | VG | MBASE | GEN_STATUS | PMAX | PMIN
53 | 0.088345 | 0.022221 | 10 | -10 | 1 | 100 | 1 | 10 | 0

## branch_data
F_BUS | T_BUS | BR_R | BR_X | BR_B | RATE_A | RATE_B | RATE_C | TAP | SHIFT | BR_STATUS | ANGMIN | ANGMAX | P_in | Q_in | P_out | Q_out
1 | 2 | 6.596 | 2.5369 | 6.6565e-09 | 0 | 0 | 0 | 0 | 0 | 1 | -90 | 90 | 0.0039988 | 0.0010017 | -0.0039976 | -0.0010019
1 | 57 | 28.5556 | 10.9829 | 2.8818e-08 | 0 | 0 | 0 | 0 | 0 | 1 | -90 | 90 | -0.0043038 | -0.0010781 | 0.0043096 | 0.0010776
57 | 56 | 2.4451 | 0.94041 | 2.4675e-09 | 0 | 0 | 0 | 0 | 0 | 1 | -90 | 90 | -0.0052861 | -0.0013223 | 0.0052868 | 0.0013224
3 | 4 | 1.3323 | 0.51243 | 1.3445e-09 | 0 | 0 | 0 | 0 | 0 | 1 | -90 | 90 | -0.005429 | -0.0013606 | 0.0054294 | 0.0013607
4 | 54 | 5.8124 | 2.2355 | 5.8658e-09 | 0 | 0 | 0 | 0 | 0 | 1 | -90 | 90 | -0.0067884 | -0.0017012 | 0.0067912 | 0.0017018
54 | 55 | 0.73855 | 0.28406 | 7.4533e-10 | 0 | 0 | 0 | 0 | 0 | 1 | -90 | 90 | 0.072687 | 0.018266 | -0.072645 | -0.01825
54 | 52 | 1.2117 | 0.46604 | 1.2228e-09 | 0 | 0 | 0 | 0 | 0 | 1 | -90 | 90 | -0.079478 | -0.019967 | 0.07956 | 0.019999
30 | 32 | 0.65243 | 0.25094 | 6.5842e-10 | 0 | 0 | 0 | 0 | 0 | 1 | -90 | 90 | -0.00095099 | -0.00023834 | 0.00095099 | 0.00023828
32 | 42 | 1.1568 | 0.44494 | 1.1675e-09 | 0 | 0 | 0 | 0 | 0 | 1 | -90 | 90 | -0.0020381 | -0.00051074 | 0.0020382 | 0.00051064
42 | 43 | 3.2217 | 1.2391 | 3.2513e-09 | 0 | 0 | 0 | 0 | 0 | 1 | -90 | 90 | -0.0023279 | -0.00058325 | 0.002328 | 0.000583
35 | 36 | 2.6016 | 1.0006 | 2.6255e-09 | 0 | 0 | 0 | 0 | 0 | 1 | -90 | 90 | 0.028582 | 0.0071667 | -0.028559 | -0.0071581
35 | 37 | 0.35633 | 0.13705 | 3.596e-10 | 0 | 0 | 0 | 0 | 0 | 1 | -90 | 90 | -0.028582 | -0.0071667 | 0.028585 | 0.0071679
36 | 47 | 1.3002 | 0.50008 | 1.3121e-09 | 0 | 0 | 0 | 0 | 0 | 1 | -90 | 90 | 0.026746 | 0.0067038 | -0.026735 | -0.0067
37 | 69 | 8.6213 | 3.3159 | 8.7004e-09 | 0 | 0 | 0 | 0 | 0 | 1 | -90 | 90 | -0.033962 | -0.008515 | 0.03407 | 0.0085555
37 | 90 | 6.7483 | 2.5955 | 6.8102e-09 | 0 | 0 | 0 | 0 | 0 | 1 | -90 | 90 | 0.0024994 | 0.0006258 | -0.0024989 | -0.00062629
47 | 50 | 1.265 | 0.48656 | 1.2767e-09 | 0 | 0 | 0 | 0 | 0 | 1 | -90 | 90 | 0.0044416 | 0.0011128 | -0.0044413 | -0.0011128
47 | 45 | 2.4573 | 0.94513 | 2.4799e-09 | 0 | 0 | 0 | 0 | 0 | 1 | -90 | 90 | 0.022294 | 0.0055873 | -0.022281 | -0.0055824
69 | 67 | 2.205 | 0.84809 | 2.2253e-09 | 0 | 0 | 0 | 0 | 0 | 1 | -90 | 90 | -0.036937 | -0.0092741 | 0.036969 | 0.0092863
38 | 39 | 1.2965 | 0.49864 | 1.3084e-09 | 0 | 0 | 0 | 0 | 0 | 1 | -90 | 90 | 0.0013528 | 0.00033892 | -0.0013528 | -0.00033904
38 | 40 | 3.0609 | 1.1773 | 3.089e-09 | 0 | 0 | 0 | 0 | 0 | 1 | -90 | 90 | -0.0017179 | -0.00043042 | 0.001718 | 0.00043016
40 | 41 | 2.1722 | 0.83548 | 2.1922e-09 | 0 | 0 | 0 | 0 | 0 | 1 | -90 | 90 | -0.0025162 | -0.00063021 | 0.0025164 | 0.00063006
41 | 43 | 1.7009 | 0.6542 | 1.7165e-09 | 0 | 0 | 0 | 0 | 0 | 1 | -90 | 90 | -0.012767 | -0.0031962 | 0.01277 | 0.0031972
41 | 62 | 2.5945 | 0.9979 | 2.6183e-09 | 0 | 0 | 0 | 0 | 0 | 1 | -90 | 90 | 0.0097906 | 0.0024508 | -0.0097879 | -0.00245
43 | 49 | 3.3005 | 1.2694 | 3.3308e-09 | 0 | 0 | 0 | 0 | 0 | 1 | -90 | 90 | -0.015098 | -0.0037802 | 0.015107 | 0.003783
62 | 64 | 3.8338 | 1.4746 | 3.869e-09 | 0 | 0 | 0 | 0 | 0 | 1 | -90 | 90 | 0.00042261 | 0.00010554 | -0.0004226 | -0.00010591
62 | 60 | 1.6589 | 0.63805 | 1.6741e-09 | 0 | 0 | 0 | 0 | 0 | 1 | -90 | 90 | 0.0093653 | 0.0023444 | -0.0093637 | -0.002344
49 | 46 | 2.6606 | 1.0233 | 2.685e-09 | 0 | 0 | 0 | 0 | 0 | 1 | -90 | 90 | -0.015533 | -0.0038899 | 0.01554 | 0.0038923
44 | 45 | 0.16463 | 0.063321 | 1.6615e-10 | 0 | 0 | 0 | 0 | 0 | 1 | -90 | 90 | -0.020005 | -0.005012 | 0.020006 | 0.0050122
44 | 46 | 2.1407 | 0.82334 | 2.1603e-09 | 0 | 0 | 0 | 0 | 0 | 1 | -90 | 90 | 0.016329 | 0.0040907 | -0.016323 | -0.0040885
50 | 51 | 3.3559 | 1.2907 | 3.3867e-09 | 0 | 0 | 0 | 0 | 0 | 1 | -90 | 90 | 0.0016414 | 0.00041106 | -0.0016413 | -0.00041135
52 | 53 | 2.09 | 0.80384 | 2.1092e-09 | 0 | 0 | 0 | 0 | 0 | 1 | -90 | 90 | -0.083323 | -0.020942 | 0.083478 | 0.021001
55 | 67 | 2.2353 | 0.85974 | 2.2558e-09 | 0 | 0 | 0 | 0 | 0 | 1 | -90 | 90 | 0.064695 | 0.016257 | -0.064595 | -0.016219
67 | 68 | 7.0253 | 2.702 | 7.0898e-09 | 0 | 0 | 0 | 0 | 0 | 1 | -90 | 90 | 0.027625 | 0.0069326 | -0.027568 | -0.0069112
56 | 58 | 0.40134 | 0.15436 | 4.0502e-10 | 0 | 0 | 0 | 0 | 0 | 1 | -90 | 90 | -0.0058139 | -0.0014545 | 0.0058141 | 0.0014545
58 | 59 | 2.4356 | 0.93677 | 2.4579e-09 | 0 | 0 | 0 | 0 | 0 | 1 | -90 | 90 | -0.0064261 | -0.0016079 | 0.0064272 | 0.001608
59 | 63 | 0.10342 | 0.039777 | 1.0437e-10 | 0 | 0 | 0 | 0 | 0 | 1 | -90 | 90 | -0.0072359 | -0.0018107 | 0.007236 | 0.0018108
63 | 61 | 2.591 | 0.99654 | 2.6148e-09 | 0 | 0 | 0 | 0 | 0 | 1 | -90 | 90 | -0.007831 | -0.0019599 | 0.0078328 | 0.0019603
60 | 61 | 0.52784 | 0.20301 | 5.3268e-10 | 0 | 0 | 0 | 0 | 0 | 1 | -90 | 90 | 0.0088728 | 0.002221 | -0.0088724 | -0.0022208
65 | 66 | 2.692 | 1.0354 | 2.7167e-09 | 0 | 0 | 0 | 0 | 0 | 1 | -90 | 90 | -0.0035131 | -0.00088046 | 0.0035134 | 0.00088033
66 | 79 | 7.3636 | 2.8322 | 7.4312e-09 | 0 | 0 | 0 | 0 | 0 | 1 | -90 | 90 | -0.011252 | -0.0028198 | 0.011262 | 0.0028229
79 | 68 | 7.3172 | 2.8143 | 7.3844e-09 | 0 | 0 | 0 | 0 | 0 | 1 | -90 | 90 | -0.01402 | -0.0035142 | 0.014036 | 0.0035195
68 | 77 | 2.6964 | 1.0371 | 2.7211e-09 | 0 | 0 | 0 | 0 | 0 | 1 | -90 | 90 | 0.013532 | 0.0033917 | -0.013527 | -0.0033899
77 | 75 | 0.37501 | 0.14423 | 3.7845e-10 | 0 | 0 | 0 | 0 | 0 | 1 | -90 | 90 | 0.011536 | 0.002891 | -0.011535 | -0.0028908
73 | 74 | 0.83737 | 0.32207 | 8.4506e-10 | 0 | 0 | 0 | 0 | 0 | 1 | -90 | 90 | 0.0074633 | 0.0018702 | -0.0074627 | -0.0018701
73 | 75 | 2.5232 | 0.97044 | 2.5463e-09 | 0 | 0 | 0 | 0 | 0 | 1 | -90 | 90 | -0.0090407 | -0.0022655 | 0.0090429 | 0.0022661
74 | 76 | 3.1111 | 1.1966 | 3.1396e-09 | 0 | 0 | 0 | 0 | 0 | 1 | -90 | 90 | 0.0055998 | 0.0014032 | -0.0055988 | -0.0014031
76 | 78 | 0.97302 | 0.37424 | 9.8195e-10 | 0 | 0 | 0 | 0 | 0 | 1 | -90 | 90 | 0.0035439 | 0.0008881 | -0.0035438 | -0.00088815