## bus_data
BUS_I | BUS_TYPE | Pd | Qd | Gs | Bs | area | Vm | Va | baseKV | zone | Vmax | Vmin
5 | 1 | 0.0023084 | 0.00057854 | 0 | 0 | 1 | 0.99267 | -0.05141 | 0.4 | 1 | 1.1 | 0.9
6 | 1 | 0.010159 | 0.0025461 | 0 | 0 | 1 | 0.99278 | -0.050596 | 0.4 | 1 | 1.1 | 0.9
7 | 1 | 0.001981 | 0.00049648 | 0 | 0 | 1 | 0.99264 | -0.051569 | 0.4 | 1 | 1.1 | 0.9
8 | 1 | 0.0032735 | 0.0008204 | 0 | 0 | 1 | 0.99285 | -0.050146 | 0.4 | 1 | 1.1 | 0.9
10 | 1 | 0 | 0 | 0 | 0 | 1 | 0.99345 | -0.045864 | 0.4 | 1 | 1.1 | 0.9
22 | 1 | 0 | 0 | 0 | 0 | 1 | 0.993 | -0.049059 | 0.4 | 1 | 1.1 | 0.9
18 | 1 | 0 | 0 | 0 | 0 | 1 | 0.9938 | -0.043408 | 0.4 | 1 | 1.1 | 0.9
11 | 1 | 0.00093613 | 0.00023462 | 0 | 0 | 1 | 0.99298 | -0.04918 | 0.4 | 1 | 1.1 | 0.9
24 | 1 | 0.00089292 | 0.00022379 | 0 | 0 | 1 | 0.99267 | -0.051377 | 0.4 | 1 | 1.1 | 0.9
21 | 1 | 0.0013559 | 0.00033983 | 0 | 0 | 1 | 0.99375 | -0.043793 | 0.4 | 1 | 1.1 | 0.9
16 | 1 | 0.0022788 | 0.00057113 | 0 | 0 | 1 | 0.9952 | -0.03355 | 0.4 | 1 | 1.1 | 0.9
12 | 1 | 0.0022731 | 0.00056969 | 0 | 0 | 1 | 0.97777 | -0.15617 | 0.4 | 1 | 1.1 | 0.9
13 | 1 | 0 | 0 | 0 | 0 | 1 | 0.97795 | -0.15487 | 0.4 | 1 | 1.1 | 0.9
14 | 1 | 0 | 0 | 0 | 0 | 1 | 0.97864 | -0.14991 | 0.4 | 1 | 1.1 | 0.9
15 | 1 | 0.0018996 | 0.00047608 | 0 | 0 | 1 | 0.97748 | -0.15817 | 0.4 | 1 | 1.1 | 0.9
98 | 1 | 0.006678 | 0.0016737 | 0 | 0 | 1 | 0.97974 | -0.14206 | 0.4 | 1 | 1.1 | 0.9
97 | 1 | 0 | 0 | 0 | 0 | 1 | 0.97644 | -0.16564 | 0.4 | 1 | 1.1 | 0.9
99 | 1 | 0.0030796 | 0.00077182 | 0 | 0 | 1 | 0.98044 | -0.13707 | 0.4 | 1 | 1.1 | 0.9
95 | 1 | 0 | 0 | 0 | 0 | 1 | 0.97621 | -0.16734 | 0.4 | 1 | 1.1 | 0.9
17 | 1 | 0 | 0 | 0 | 0 | 1 | 0.99612 | -0.027094 | 0.4 | 1 | 1.1 | 0.9
19 | 1 | 0 | 0 | 0 | 0 | 1 | 0.99721 | -0.019506 | 0.4 | 1 | 1.1 | 0.9
20 | 1 | 0.0012482 | 0.00031283 | 0 | 0 | 1 | 0.99603 | -0.027767 | 0.4 | 1 | 1.1 | 0.9
48 | 1 | 0.0027839 | 0.00069772 | 0 | 0 | 1 | 0.99835 | -0.01148 | 0.4 | 1 | 1.1 | 0.9
34 | 1 | 0.0018432 | 0.00046195 | 0 | 0 | 1 | 0.99718 | -0.019662 | 0.4 | 1 | 1.1 | 0.9
31 | 1 | 0.00090802 | 0.00022757 | 0 | 0 | 1 | 0.99594 | -0.02839 | 0.4 | 1 | 1.1 | 0.9
92 | 3 | 0.007988 | 0.002002 | 0 | 0 | 1 | 1 | 0 | 0.4 | 1 | 1.1 | 0.9
33 | 1 | 0.00097771 | 0.00024504 | 0 | 0 | 1 | 0.99715 | -0.019918 | 0.4 | 1 | 1.1 | 0.9
29 | 1 | 0.00092693 | 0.00023231 | 0 | 0 | 1 | 0.99587 | -0.028874 | 0.4 | 1 | 1.1 | 0.9
25 | 1 | 0 | 0 | 0 | 0 | 1 | 0.9924 | -0.053269 | 0.4 | 1 | 1.1 | 0.9
26 | 1 | 0.0072557 | 0.0018184 | 0 | 0 | 1 | 0.99211 | -0.055319 | 0.4 | 1 | 1.1 | 0.9
23 | 1 | 0.0033824 | 0.00084772 | 0 | 0 | 1 | 0.99258 | -0.052053 | 0.4 | 1 | 1.1 | 0.9
27 | 1 | 0.0014994 | 0.00037579 | 0 | 0 | 1 | 0.99585 | -0.028989 | 0.4 | 1 | 1.1 | 0.9
28 | 1 | 0.00097352 | 0.00024399 | 0 | 0 | 1 | 0.99584 | -0.029093 | 0.4 | 1 | 1.1 | 0.9
93 | 1 | 0.015393 | 0.0038578 | 0 | 0 | 1 | 0.99788 | -0.014651 | 0.4 | 1 | 1.1 | 0.9
70 | 1 | 0.0037265 | 0.00093395 | 0 | 0 | 1 | 0.98226 | -0.12418 | 0.4 | 1 | 1.1 | 0.9
72 | 1 | 0 | 0 | 0 | 0 | 1 | 0.98233 | -0.12367 | 0.4 | 1 | 1.1 | 0.9
102 | 1 | 0.0025237 | 0.00063249 | 0 | 0 | 1 | 0.98285 | -0.11994 | 0.4 | 1 | 1.1 | 0.9
84 | 1 | 0 | 0 | 0 | 0 | 1 | 0.98287 | -0.11979 | 0.4 | 1 | 1.1 | 0.9
80 | 1 | 0.0053398 | 0.0013383 | 0 | 0 | 1 | 0.98278 | -0.12046 | 0.4 | 1 | 1.1 | 0.9
81 | 1 | 0.0075167 | 0.0018839 | 0 | 0 | 1 | 0.98243 | -0.12298 | 0.4 | 1 | 1.1 | 0.9
82 | 1 | 0 | 0 | 0 | 0 | 1 | 0.98307 | -0.11837 | 0.4 | 1 | 1.1 | 0.9
85 | 1 | 0 | 0 | 0 | 0 | 1 | 0.9838 | -0.11322 | 0.4 | 1 | 1.1 | 0.9
89 | 1 | 0.0017668 | 0.00044281 | 0 | 0 | 1 | 0.98622 | -0.096048 | 0.4 | 1 | 1.1 | 0.9
101 | 1 | 0.0058437 | 0.0014646 | 0 | 0 | 1 | 0.98258 | -0.12185 | 0.4 | 1 | 1.1 | 0.9
87 | 1 | 0.0053954 | 0.0013522 | 0 | 0 | 1 | 0.98765 | -0.086003 | 0.4 | 1 | 1.1 | 0.9
100 | 1 | 0.0037628 | 0.00094306 | 0 | 0 | 1 | 0.98124 | -0.13134 | 0.4 | 1 | 1.1 | 0.9
86 | 1 | 0.0018373 | 0.00046048 | 0 | 0 | 1 | 0.99172 | -0.057412 | 0.4 | 1 | 1.1 | 0.9
88 | 1 | 0 | 0 | 0 | 0 | 1 | 0.99342 | -0.045562 | 0.4 | 1 | 1.1 | 0.9
91 | 1 | 0.0019414 | 0.00048656 | 0 | 0 | 1 | 0.99453 | -0.037868 | 0.4 | 1 | 1.1 | 0.9
94 | 1 | 0.011533 | 0.0028904 | 0 | 0 | 1 | 0.97593 | -0.1693 | 0.4 | 1 | 1.1 | 0.9
96 | 1 | 0.0055721 | 0.0013965 | 0 | 0 | 1 | 0.97605 | -0.16842 | 0.4 | 1 | 1.1 | 0.9

## generator_data
GEN_BUS | PG | QG | QMAX | QMIN | VG | MBASE | GEN_STATUS | PMAX | PMIN
92 | 0.14067 | 0.035456 | 10 | -10 | 1 | 100 | 1 | 10 | 0

## branch_data
F_BUS | T_BUS | BR_R | BR_X | BR_B | RATE_A | RATE_B | RATE_C | TAP | SHIFT | BR_STATUS | ANGMIN | ANGMAX | P_in | Q_in | P_out | Q_out
5 | 6 | 2.4359 | 0.93689 | 2.4583e-09 | 0 | 0 | 0 | 0 | 0 | 1 | -90 | 90 | -0.0042894 | -0.0010749 | 0.0042899 | 0.0010749
5 | 7 | 1.0275 | 0.39521 | 1.037e-09 | 0 | 0 | 0 | 0 | 0 | 1 | -90 | 90 | 0.001981 | 0.00049639 | -0.001981 | -0.00049648
6 | 8 | 0.39943 | 0.15363 | 4.031e-10 | 0 | 0 | 0 | 0 | 0 | 1 | -90 | 90 | -0.014449 | -0.0036209 | 0.01445 | 0.0036212
8 | 10 | 3.1039 | 1.1938 | 3.1324e-09 | 0 | 0 | 0 | 0 | 0 | 1 | -90 | 90 | -0.017723 | -0.0044416 | 0.017734 | 0.0044454
10 | 22 | 3.2908 | 1.2657 | 3.321e-09 | 0 | 0 | 0 | 0 | 0 | 1 | -90 | 90 | 0.012481 | 0.0031284 | -0.012475 | -0.0031266
10 | 18 | 1.0457 | 0.4022 | 1.0553e-09 | 0 | 0 | 0 | 0 | 0 | 1 | -90 | 90 | -0.030214 | -0.0075738 | 0.030225 | 0.0075776
22 | 24 | 2.5797 | 0.9922 | 2.6034e-09 | 0 | 0 | 0 | 0 | 0 | 1 | -90 | 90 | 0.011539 | 0.0028921 | -0.011535 | -0.0028909
22 | 11 | 1.6611 | 0.63889 | 1.6764e-09 | 0 | 0 | 0 | 0 | 0 | 1 | -90 | 90 | 0.00093615 | 0.00023446 | -0.00093613 | -0.00023462
18 | 21 | 3.6529 | 1.405 | 3.6864e-09 | 0 | 0 | 0 | 0 | 0 | 1 | -90 | 90 | 0.001356 | 0.00033949 | -0.0013559 | -0.00033983
18 | 16 | 4.0232 | 1.5474 | 4.0601e-09 | 0 | 0 | 0 | 0 | 0 | 1 | -90 | 90 | -0.031581 | -0.0079171 | 0.031624 | 0.0079333
24 | 23 | 0.81509 | 0.3135 | 8.2257e-10 | 0 | 0 | 0 | 0 | 0 | 1 | -90 | 90 | 0.010642 | 0.0026672 | -0.010641 | -0.0026669
16 | 17 | 2.463 | 0.9473 | 2.4856e-09 | 0 | 0 | 0 | 0 | 0 | 1 | -90 | 90 | -0.033903 | -0.0085044 | 0.033933 | 0.0085159
12 | 13 | 7.1174 | 2.7375 | 7.1827e-09 | 0 | 0 | 0 | 0 | 0 | 1 | -90 | 90 | -0.002273 | -0.00056969 | 0.0022735 | 0.00056916
13 | 14 | 2.9024 | 1.1163 | 2.929e-09 | 0 | 0 | 0 | 0 | 0 | 1 | -90 | 90 | -0.021312 | -0.0053441 | 0.021327 | 0.0053495
13 | 15 | 2.1667 | 0.83335 | 2.1866e-09 | 0 | 0 | 0 | 0 | 0 | 1 | -90 | 90 | 0.019039 | 0.004775 | -0.01903 | -0.0047718
14 | 98 | 4.6028 | 1.7703 | 4.645e-09 | 0 | 0 | 0 | 0 | 0 | 1 | -90 | 90 | -0.021327 | -0.0053494 | 0.02135 | 0.0053579
15 | 97 | 5.4242 | 2.0863 | 5.474e-09 | 0 | 0 | 0 | 0 | 0 | 1 | -90 | 90 | 0.01713 | 0.0042957 | -0.017113 | -0.0042894
98 | 99 | 2.2321 | 0.85849 | 2.2526e-09 | 0 | 0 | 0 | 0 | 0 | 1 | -90 | 90 | -0.028028 | -0.0070316 | 0.028047 | 0.0070389
97 | 95 | 1.2321 | 0.4739 | 1.2434e-09 | 0 | 0 | 0 | 0 | 0 | 1 | -90 | 90 | 0.017113 | 0.0042894 | -0.017109 | -0.004288
99 | 100 | 2.31 | 0.88847 | 2.3312e-09 | 0 | 0 | 0 | 0 | 0 | 1 | -90 | 90 | -0.031127 | -0.0078107 | 0.031152 | 0.00782
95 | 96 | 2.416 | 0.92923 | 2.4382e-09 | 0 | 0 | 0 | 0 | 0 | 1 | -90 | 90 | 0.0055728 | 0.0013966 | -0.005572 | -0.0013965
95 | 94 | 2.1089 | 0.81113 | 2.1283e-09 | 0 | 0 | 0 | 0 | 0 | 1 | -90 | 90 | 0.011536 | 0.0028914 | -0.011533 | -0.0028904
17 | 19 | 2.4912 | 0.95815 | 2.514e-09 | 0 | 0 | 0 | 0 | 0 | 1 | -90 | 90 | -0.03949 | -0.0099081 | 0.039532 | 0.0099238
17 | 20 | 1.5638 | 0.60146 | 1.5782e-09 | 0 | 0 | 0 | 0 | 0 | 1 | -90 | 90 | 0.0055573 | 0.0013922 | -0.0055568 | -0.0013922
19 | 48 | 2.4644 | 0.94783 | 2.487e-09 | 0 | 0 | 0 | 0 | 0 | 1 | -90 | 90 | -0.042353 | -0.01063 | 0.0424 | 0.010648
19 | 34 | 0.71408 | 0.27465 | 7.2063e-10 | 0 | 0 | 0 | 0 | 0 | 1 | -90 | 90 | 0.002821 | 0.00070661 | -0.0028209 | -0.00070666
20 | 31 | 1.8671 | 0.71811 | 1.8842e-09 | 0 | 0 | 0 | 0 | 0 | 1 | -90 | 90 | 0.0043086 | 0.0010793 | -0.0043082 | -0.0010794
48 | 92 | 3.3159 | 1.2753 | 3.3463e-09 | 0 | 0 | 0 | 0 | 0 | 1 | -90 | 90 | -0.045184 | -0.011346 | 0.045256 | 0.011374
34 | 33 | 3.3931 | 1.305 | 3.4242e-09 | 0 | 0 | 0 | 0 | 0 | 1 | -90 | 90 | 0.00097774 | 0.00024471 | -0.00097771 | -0.00024504
31 | 29 | 1.8381 | 0.70695 | 1.8549e-09 | 0 | 0 | 0 | 0 | 0 | 1 | -90 | 90 | 0.0034002 | 0.00085182 | -0.0033999 | -0.00085191
92 | 93 | 2.2107 | 0.85027 | 2.231e-09 | 0 | 0 | 0 | 0 | 0 | 1 | -90 | 90 | 0.087421 | 0.022081 | -0.087241 | -0.022012
29 | 27 | 0.59839 | 0.23015 | 6.0388e-10 | 0 | 0 | 0 | 0 | 0 | 1 | -90 | 90 | 0.002473 | 0.0006196 | -0.002473 | -0.00061965
25 | 26 | 3.6223 | 1.3932 | 3.6556e-09 | 0 | 0 | 0 | 0 | 0 | 1 | -90 | 90 | 0.0072578 | 0.0018189 | -0.0072557 | -0.0018184
25 | 23 | 2.1503 | 0.82704 | 2.17e-09 | 0 | 0 | 0 | 0 | 0 | 1 | -90 | 90 | -0.0072578 | -0.0018189 | 0.007259 | 0.0018191
27 | 28 | 1.3827 | 0.53181 | 1.3954e-09 | 0 | 0 | 0 | 0 | 0 | 1 | -90 | 90 | 0.00097353 | 0.00024385 | -0.00097352 | -0.00024399
93 | 91 | 4.242 | 1.6316 | 4.281e-09 | 0 | 0 | 0 | 0 | 0 | 1 | -90 | 90 | 0.071849 | 0.018154 | -0.071615 | -0.018064
70 | 72 | 1.7395 | 0.66902 | 1.7554e-09 | 0 | 0 | 0 | 0 | 0 | 1 | -90 | 90 | -0.0037265 | -0.00093396 | 0.0037268 | 0.00093389
72 | 102 | 12.5671 | 4.8335 | 1.2682e-08 | 0 | 0 | 0 | 0 | 0 | 1 | -90 | 90 | -0.0037268 | -0.00093389 | 0.0037287 | 0.0009334
102 | 84 | 0.28975 | 0.11144 | 2.9241e-10 | 0 | 0 | 0 | 0 | 0 | 1 | -90 | 90 | -0.0062523 | -0.0015659 | 0.0062525 | 0.0015659
84 | 82 | 2.8545 | 1.0979 | 2.8807e-09 | 0 | 0 | 0 | 0 | 0 | 1 | -90 | 90 | -0.0062525 | -0.0015659 | 0.0062537 | 0.0015661
80 | 81 | 4.2097 | 1.6191 | 4.2483e-09 | 0 | 0 | 0 | 0 | 0 | 1 | -90 | 90 | 0.0075193 | 0.0018845 | -0.0075167 | -0.0018839
80 | 82 | 2.043 | 0.78578 | 2.0618e-09 | 0 | 0 | 0 | 0 | 0 | 1 | -90 | 90 | -0.012859 | -0.0032227 | 0.012863 | 0.003224
82 | 85 | 3.3972 | 1.3066 | 3.4283e-09 | 0 | 0 | 0 | 0 | 0 | 1 | -90 | 90 | -0.019116 | -0.0047901 | 0.01913 | 0.004795
85 | 89 | 3.6285 | 1.3956 | 3.6618e-09 | 0 | 0 | 0 | 0 | 0 | 1 | -90 | 90 | -0.059983 | -0.015059 | 0.060127 | 0.015113
85 | 101 | 2.6721 | 1.0277 | 2.6966e-09 | 0 | 0 | 0 | 0 | 0 | 1 | -90 | 90 | 0.040853 | 0.010264 | -0.040804 | -0.010245
89 | 87 | 2.0701 | 0.7962 | 2.0891e-09 | 0 | 0 | 0 | 0 | 0 | 1 | -90 | 90 | -0.061894 | -0.015556 | 0.06198 | 0.015589
101 | 100 | 3.4254 | 1.3175 | 3.4568e-09 | 0 | 0 | 0 | 0 | 0 | 1 | -90 | 90 | 0.034961 | 0.0087804 | -0.034915 | -0.008763
87 | 86 | 5.4473 | 2.0951 | 5.4973e-09 | 0 | 0 | 0 | 0 | 0 | 1 | -90 | 90 | -0.067376 | -0.016941 | 0.067645 | 0.017045
86 | 88 | 2.2101 | 0.85005 | 2.2304e-09 | 0 | 0 | 0 | 0 | 0 | 1 | -90 | 90 | -0.069483 | -0.017505 | 0.069598 | 0.017549
88 | 91 | 1.4391 | 0.5535 | 1.4523e-09 | 0 | 0 | 0 | 0 | 0 | 1 | -90 | 90 | -0.069598 | -0.017549 | 0.069673 | 0.017578