## bus_data
BUS_I | BUS_TYPE | Pd | Qd | Gs | Bs | area | Vm | Va | baseKV | zone | Vmax | Vmin
1 | 1 | 0.021964 | 0.0055047 | 0 | 0 | 1 | 0.99931 | -0.004818 | 0.4 | 1 | 1.1 | 0.9
2 | 1 | 0.0028612 | 0.00071709 | 0 | 0 | 1 | 0.99921 | -0.0055055 | 0.4 | 1 | 1.1 | 0.9
3 | 3 | 0.060867 | 0.015255 | 0 | 0 | 1 | 1 | 0 | 0.4 | 1 | 1.1 | 0.9
4 | 1 | 0 | 0 | 0 | 0 | 1 | 0.99682 | -0.021987 | 0.4 | 1 | 1.1 | 0.9
5 | 1 | 0 | 0 | 0 | 0 | 1 | 0.98292 | -0.11961 | 0.4 | 1 | 1.1 | 0.9
37 | 1 | 0.029009 | 0.0072703 | 0 | 0 | 1 | 0.982 | -0.12615 | 0.4 | 1 | 1.1 | 0.9

## generator_data
GEN_BUS | PG | QG | QMAX | QMIN | VG | MBASE | GEN_STATUS | PMAX | PMIN
3 | 0.11523 | 0.028946 | 10 | -10 | 1 | 100 | 1 | 10 | 0

## branch_data
F_BUS | T_BUS | BR_R | BR_X | BR_B | RATE_A | RATE_B | RATE_C | TAP | SHIFT | BR_STATUS | ANGMIN | ANGMAX | P_in | Q_in | P_out | Q_out
1 | 2 | 0.28023 | 0.10778 | 2.828e-10 | 0 | 0 | 0 | 0 | 0 | 1 | -90 | 90 | 0.032366 | 0.0081727 | -0.032363 | -0.0081716
1 | 3 | 1.1641 | 0.44772 | 1.1748e-09 | 0 | 0 | 0 | 0 | 0 | 1 | -90 | 90 | -0.05433 | -0.013677 | 0.054366 | 0.013691
2 | 4 | 7.3619 | 2.8315 | 7.4295e-09 | 0 | 0 | 0 | 0 | 0 | 1 | -90 | 90 | 0.029501 | 0.0074545 | -0.029433 | -0.007429
4 | 5 | 42.9221 | 16.5085 | 4.3316e-08 | 0 | 0 | 0 | 0 | 0 | 1 | -90 | 90 | 0.029433 | 0.007429 | -0.029035 | -0.0072801
5 | 37 | 2.8347 | 1.0903 | 2.8607e-09 | 0 | 0 | 0 | 0 | 0 | 1 | -90 | 90 | 0.029035 | 0.0072802 | -0.029009 | -0.0072703