## bus_data
BUS_I | BUS_TYPE | Pd | Qd | Gs | Bs | area | Vm | Va | baseKV | zone | Vmax | Vmin
1 | 1 | 0.0094652 | 0.0023722 | 0 | 0 | 1 | 0.99615 | -0.026943 | 0.4 | 1 | 1.1 | 0.9
2 | 1 | 0.018362 | 0.0046019 | 0 | 0 | 1 | 0.99554 | -0.031216 | 0.4 | 1 | 1.1 | 0.9
3 | 1 | 0 | 0 | 0 | 0 | 1 | 0.99692 | -0.021536 | 0.4 | 1 | 1.1 | 0.9
4 | 3 | 0.0079265 | 0.0019866 | 0 | 0 | 1 | 1 | 0 | 0.4 | 1 | 1.1 | 0.9
5 | 1 | 0.012971 | 0.0032507 | 0 | 0 | 1 | 0.99629 | -0.025955 | 0.4 | 1 | 1.1 | 0.9
6 | 1 | 0.016957 | 0.0042499 | 0 | 0 | 1 | 0.99619 | -0.026352 | 0.4 | 1 | 1.1 | 0.9
7 | 1 | 0 | 0 | 0 | 0 | 1 | 0.99141 | -0.059662 | 0.4 | 1 | 1.1 | 0.9
9 | 1 | 0 | 0 | 0 | 0 | 1 | 0.99039 | -0.066803 | 0.4 | 1 | 1.1 | 0.9
10 | 1 | 0.0034052 | 0.00085341 | 0 | 0 | 1 | 0.99034 | -0.067146 | 0.4 | 1 | 1.1 | 0.9
8 | 1 | 0.09267 | 0.023225 | 0 | 0 | 1 | 0.98202 | -0.12597 | 0.4 | 1 | 1.1 | 0.9

## generator_data
GEN_BUS | PG | QG | QMAX | QMIN | VG | MBASE | GEN_STATUS | PMAX | PMIN
4 | 0.16366 | 0.041267 | 10 | -10 | 1 | 100 | 1 | 10 | 0

## branch_data
F_BUS | T_BUS | BR_R | BR_X | BR_B | RATE_A | RATE_B | RATE_C | TAP | SHIFT | BR_STATUS | ANGMIN | ANGMAX | P_in | Q_in | P_out | Q_out
1 | 2 | 3.0053 | 1.1559 | 3.0329e-09 | 0 | 0 | 0 | 0 | 0 | 1 | -90 | 90 | 0.018373 | 0.0046057 | -0.018362 | -0.0046019
1 | 3 | 2.5132 | 0.96661 | 2.5362e-09 | 0 | 0 | 0 | 0 | 0 | 1 | -90 | 90 | -0.027838 | -0.006978 | 0.027859 | 0.0069857
3 | 4 | 6.8532 | 2.6359 | 6.9161e-09 | 0 | 0 | 0 | 0 | 0 | 1 | -90 | 90 | -0.040837 | -0.010239 | 0.040959 | 0.010285
3 | 5 | 4.4069 | 1.6949 | 4.4473e-09 | 0 | 0 | 0 | 0 | 0 | 1 | -90 | 90 | 0.012978 | 0.0032533 | -0.012971 | -0.0032507
4 | 6 | 3.0248 | 1.1634 | 6.1051e-09 | 0 | 0 | 0 | 0 | 0 | 1 | -90 | 90 | 0.11477 | 0.028995 | -0.11435 | -0.028833
6 | 7 | 4.4599 | 1.7153 | 4.5008e-09 | 0 | 0 | 0 | 0 | 0 | 1 | -90 | 90 | 0.09739 | 0.024583 | -0.096937 | -0.024409
7 | 9 | 0.95056 | 0.3656 | 9.5928e-10 | 0 | 0 | 0 | 0 | 0 | 1 | -90 | 90 | 0.096937 | 0.024409 | -0.09684 | -0.024372
9 | 10 | 1.2859 | 0.49458 | 1.2977e-09 | 0 | 0 | 0 | 0 | 0 | 1 | -90 | 90 | 0.0034053 | 0.00085335 | -0.0034051 | -0.00085341
9 | 8 | 8.0884 | 3.1109 | 8.1626e-09 | 0 | 0 | 0 | 0 | 0 | 1 | -90 | 90 | 0.093435 | 0.023519 | -0.092669 | -0.023225