## bus_data
BUS_I | BUS_TYPE | Pd | Qd | Gs | Bs | area | Vm | Va | baseKV | zone | Vmax | Vmin
1 | 1 | 0.003741 | 0.00093759 | 0 | 0 | 1 | 0.9911 | -0.062423 | 0.4 | 1 | 1.1 | 0.9
2 | 1 | 0.011098 | 0.0027814 | 0 | 0 | 1 | 0.99143 | -0.060093 | 0.4 | 1 | 1.1 | 0.9
4 | 1 | 0.017396 | 0.00436 | 0 | 0 | 1 | 0.9931 | -0.048286 | 0.4 | 1 | 1.1 | 0.9
5 | 1 | 0 | 0 | 0 | 0 | 1 | 0.9967 | -0.022995 | 0.4 | 1 | 1.1 | 0.9
9 | 1 | 0.012561 | 0.003148 | 0 | 0 | 1 | 0.99569 | -0.030051 | 0.4 | 1 | 1.1 | 0.9
6 | 3 | 0.094408 | 0.023661 | 0 | 0 | 1 | 1 | 0 | 0.4 | 1 | 1.1 | 0.9
12 | 1 | 0 | 0 | 0 | 0 | 1 | 0.99146 | -0.059807 | 0.4 | 1 | 1.1 | 0.9
7 | 1 | 0 | 0 | 0 | 0 | 1 | 0.99834 | -0.011599 | 0.4 | 1 | 1.1 | 0.9
8 | 1 | 0.04467 | 0.011195 | 0 | 0 | 1 | 0.99594 | -0.028423 | 0.4 | 1 | 1.1 | 0.9
11 | 1 | 0.021889 | 0.0054859 | 0 | 0 | 1 | 0.98985 | -0.071172 | 0.4 | 1 | 1.1 | 0.9
13 | 1 | 0 | 0 | 0 | 0 | 1 | 0.98959 | -0.073005 | 0.4 | 1 | 1.1 | 0.9
14 | 1 | 0.0073135 | 0.0018329 | 0 | 0 | 1 | 0.98951 | -0.073542 | 0.4 | 1 | 1.1 | 0.9

## generator_data
GEN_BUS | PG | QG | QMAX | QMIN | VG | MBASE | GEN_STATUS | PMAX | PMIN
6 | 0.21384 | 0.05369 | 10 | -10 | 1 | 100 | 1 | 10 | 0

## branch_data
F_BUS | T_BUS | BR_R | BR_X | BR_B | RATE_A | RATE_B | RATE_C | TAP | SHIFT | BR_STATUS | ANGMIN | ANGMAX | P_in | Q_in | P_out | Q_out
1 | 2 | 7.9657 | 3.0637 | 8.0388e-09 | 0 | 0 | 0 | 0 | 0 | 1 | -90 | 90 | -0.003741 | -0.00093759 | 0.0037422 | 0.00093727
2 | 4 | 10.1979 | 3.9223 | 1.0291e-08 | 0 | 0 | 0 | 0 | 0 | 1 | -90 | 90 | -0.01484 | -0.0037187 | 0.014864 | 0.003727
4 | 5 | 10.1104 | 3.8886 | 1.0203e-08 | 0 | 0 | 0 | 0 | 0 | 1 | -90 | 90 | -0.032261 | -0.008087 | 0.032374 | 0.0081296
5 | 9 | 2.1833 | 0.83975 | 2.2034e-09 | 0 | 0 | 0 | 0 | 0 | 1 | -90 | 90 | 0.041974 | 0.010545 | -0.041932 | -0.01053
5 | 6 | 4.0321 | 1.5508 | 4.0691e-09 | 0 | 0 | 0 | 0 | 0 | 1 | -90 | 90 | -0.074348 | -0.018675 | 0.074586 | 0.018766
9 | 12 | 13.0971 | 5.0373 | 1.3217e-08 | 0 | 0 | 0 | 0 | 0 | 1 | -90 | 90 | 0.029372 | 0.0073818 | -0.029251 | -0.0073365
6 | 7 | 3.3762 | 1.2986 | 3.4072e-09 | 0 | 0 | 0 | 0 | 0 | 1 | -90 | 90 | 0.044846 | 0.011262 | -0.044774 | -0.011235
12 | 11 | 4.9744 | 1.9132 | 5.0201e-09 | 0 | 0 | 0 | 0 | 0 | 1 | -90 | 90 | 0.029251 | 0.0073365 | -0.029205 | -0.0073193
7 | 8 | 4.8776 | 1.876 | 4.9224e-09 | 0 | 0 | 0 | 0 | 0 | 1 | -90 | 90 | 0.044774 | 0.011235 | -0.04467 | -0.011195
11 | 13 | 3.1959 | 1.2292 | 3.2252e-09 | 0 | 0 | 0 | 0 | 0 | 1 | -90 | 90 | 0.0073159 | 0.0018335 | -0.007314 | -0.0018331
13 | 14 | 0.9365 | 0.36019 | 9.451e-10 | 0 | 0 | 0 | 0 | 0 | 1 | -90 | 90 | 0.007314 | 0.0018331 | -0.0073135 | -0.0018329