## bus_data
BUS_I | BUS_TYPE | Pd | Qd | Gs | Bs | area | Vm | Va | baseKV | zone | Vmax | Vmin
32 | 1 | 0.00059325 | 0.00014868 | 0 | 0 | 1 | 0.99845 | -0.011087 | 0.4 | 1 | 1.1 | 0.9
83 | 1 | 0 | 0 | 0 | 0 | 1 | 0.99863 | -0.0097719 | 0.4 | 1 | 1.1 | 0.9
43 | 1 | 0.00057422 | 0.00014391 | 0 | 0 | 1 | 0.99968 | -0.0022569 | 0.4 | 1 | 1.1 | 0.9
44 | 3 | 0.00030269 | 7.5862e-05 | 0 | 0 | 1 | 1 | 0 | 0.4 | 1 | 1.1 | 0.9
45 | 1 | 0 | 0 | 0 | 0 | 1 | 0.99962 | -0.0027145 | 0.4 | 1 | 1.1 | 0.9
46 | 1 | 0.00023978 | 6.0094e-05 | 0 | 0 | 1 | 0.99964 | -0.0025668 | 0.4 | 1 | 1.1 | 0.9
84 | 1 | 0.0017438 | 0.00043704 | 0 | 0 | 1 | 0.99871 | -0.0092097 | 0.4 | 1 | 1.1 | 0.9
47 | 1 | 0 | 0 | 0 | 0 | 1 | 0.99937 | -0.0044306 | 0.4 | 1 | 1.1 | 0.9
54 | 1 | 0 | 0 | 0 | 0 | 1 | 0.99927 | -0.0051506 | 0.4 | 1 | 1.1 | 0.9
50 | 1 | 0.00117 | 0.00029322 | 0 | 0 | 1 | 0.99884 | -0.0082116 | 0.4 | 1 | 1.1 | 0.9
48 | 1 | 0.00044783 | 0.00011224 | 0 | 0 | 1 | 0.99747 | -0.017866 | 0.4 | 1 | 1.1 | 0.9
49 | 1 | 0.00068898 | 0.00017267 | 0 | 0 | 1 | 0.99739 | -0.018423 | 0.4 | 1 | 1.1 | 0.9
62 | 1 | 0.00033824 | 8.4772e-05 | 0 | 0 | 1 | 0.9981 | -0.013399 | 0.4 | 1 | 1.1 | 0.9
82 | 1 | 0.0004407 | 0.00011045 | 0 | 0 | 1 | 0.99737 | -0.018553 | 0.4 | 1 | 1.1 | 0.9
51 | 1 | 0 | 0 | 0 | 0 | 1 | 0.99637 | -0.025707 | 0.4 | 1 | 1.1 | 0.9
52 | 1 | 0 | 0 | 0 | 0 | 1 | 0.99611 | -0.027561 | 0.4 | 1 | 1.1 | 0.9
53 | 1 | 0.00063755 | 0.00015978 | 0 | 0 | 1 | 0.99629 | -0.026302 | 0.4 | 1 | 1.1 | 0.9
55 | 1 | 0.00025578 | 6.4105e-05 | 0 | 0 | 1 | 0.99608 | -0.027801 | 0.4 | 1 | 1.1 | 0.9
76 | 1 | 0.0003681 | 9.2254e-05 | 0 | 0 | 1 | 0.99315 | -0.048675 | 0.4 | 1 | 1.1 | 0.9
56 | 1 | 0 | 0 | 0 | 0 | 1 | 0.99619 | -0.027045 | 0.4 | 1 | 1.1 | 0.9
57 | 1 | 0.0024594 | 0.00061638 | 0 | 0 | 1 | 0.99871 | -0.0091164 | 0.4 | 1 | 1.1 | 0.9
58 | 1 | 0.0010814 | 0.00027102 | 0 | 0 | 1 | 0.99922 | -0.0054859 | 0.4 | 1 | 1.1 | 0.9
75 | 1 | 0.00086873 | 0.00021772 | 0 | 0 | 1 | 0.99611 | -0.027611 | 0.4 | 1 | 1.1 | 0.9
59 | 1 | 0.00088279 | 0.00022125 | 0 | 0 | 1 | 0.99844 | -0.010997 | 0.4 | 1 | 1.1 | 0.9
60 | 1 | 0.00069784 | 0.0001749 | 0 | 0 | 1 | 0.99831 | -0.011917 | 0.4 | 1 | 1.1 | 0.9
61 | 1 | 0.00045499 | 0.00011403 | 0 | 0 | 1 | 0.99819 | -0.012748 | 0.4 | 1 | 1.1 | 0.9
63 | 1 | 0.0019389 | 0.00048593 | 0 | 0 | 1 | 0.99118 | -0.062689 | 0.4 | 1 | 1.1 | 0.9
64 | 1 | 0.0001427 | 3.5765e-05 | 0 | 0 | 1 | 0.99116 | -0.062841 | 0.4 | 1 | 1.1 | 0.9
65 | 1 | 0 | 0 | 0 | 0 | 1 | 0.99107 | -0.063529 | 0.4 | 1 | 1.1 | 0.9
80 | 1 | 0 | 0 | 0 | 0 | 1 | 0.99289 | -0.050512 | 0.4 | 1 | 1.1 | 0.9
66 | 1 | 0.00023574 | 5.9083e-05 | 0 | 0 | 1 | 0.99116 | -0.062862 | 0.4 | 1 | 1.1 | 0.9
67 | 1 | 0.00088289 | 0.00022127 | 0 | 0 | 1 | 0.99093 | -0.064477 | 0.4 | 1 | 1.1 | 0.9
68 | 1 | 0.00017068 | 4.2776e-05 | 0 | 0 | 1 | 0.99084 | -0.065188 | 0.4 | 1 | 1.1 | 0.9
71 | 1 | 0 | 0 | 0 | 0 | 1 | 0.98935 | -0.075854 | 0.4 | 1 | 1.1 | 0.9
69 | 1 | 0 | 0 | 0 | 0 | 1 | 0.98791 | -0.086158 | 0.4 | 1 | 1.1 | 0.9
70 | 1 | 0.0016401 | 0.00041106 | 0 | 0 | 1 | 0.98783 | -0.086734 | 0.4 | 1 | 1.1 | 0.9
72 | 1 | 0.0013209 | 0.00033106 | 0 | 0 | 1 | 0.98853 | -0.081713 | 0.4 | 1 | 1.1 | 0.9
74 | 1 | 0 | 0 | 0 | 0 | 1 | 0.98771 | -0.087623 | 0.4 | 1 | 1.1 | 0.9
73 | 1 | 0.00065919 | 0.00016521 | 0 | 0 | 1 | 0.98768 | -0.08785 | 0.4 | 1 | 1.1 | 0.9
77 | 1 | 0.00017011 | 4.2633e-05 | 0 | 0 | 1 | 0.99313 | -0.04877 | 0.4 | 1 | 1.1 | 0.9
79 | 1 | 0.00014016 | 3.5127e-05 | 0 | 0 | 1 | 0.99309 | -0.049092 | 0.4 | 1 | 1.1 | 0.9
78 | 1 | 0.00027796 | 6.9663e-05 | 0 | 0 | 1 | 0.9929 | -0.050419 | 0.4 | 1 | 1.1 | 0.9
81 | 1 | 0.0007628 | 0.00019118 | 0 | 0 | 1 | 0.99736 | -0.018588 | 0.4 | 1 | 1.1 | 0.9

## generator_data
GEN_BUS | PG | QG | QMAX | QMIN | VG | MBASE | GEN_STATUS | PMAX | PMIN
44 | 0.022691 | 0.0056615 | 10 | -10 | 1 | 100 | 1 | 10 | 0

## branch_data
F_BUS | T_BUS | BR_R | BR_X | BR_B | RATE_A | RATE_B | RATE_C | TAP | SHIFT | BR_STATUS | ANGMIN | ANGMAX | P_in | Q_in | P_out | Q_out
32 | 83 | 28.2887 | 10.8803 | 2.8548e-08 | 0 | 0 | 0 | 0 | 0 | 1 | -90 | 90 | -0.00059325 | -0.00014868 | 0.00059336 | 0.00014588
83 | 84 | 11.8017 | 4.5391 | 1.191e-08 | 0 | 0 | 0 | 0 | 0 | 1 | -90 | 90 | -0.00059336 | -0.00014588 | 0.0005934 | 0.00014471
43 | 44 | 9.8829 | 3.8011 | 9.9736e-09 | 0 | 0 | 0 | 0 | 0 | 1 | -90 | 90 | -0.0029136 | -0.00072268 | 0.0029145 | 0.00072203
43 | 45 | 2.487 | 0.95652 | 2.5098e-09 | 0 | 0 | 0 | 0 | 0 | 1 | -90 | 90 | 0.0023394 | 0.00057877 | -0.0023393 | -0.00057897
44 | 46 | 1.7052 | 0.65584 | 1.7208e-09 | 0 | 0 | 0 | 0 | 0 | 1 | -90 | 90 | 0.019474 | 0.0048636 | -0.019467 | -0.0048612
45 | 84 | 35.4812 | 13.6466 | 3.5807e-08 | 0 | 0 | 0 | 0 | 0 | 1 | -90 | 90 | 0.0023393 | 0.00057897 | -0.0023372 | -0.00058175
46 | 47 | 1.2528 | 0.48183 | 1.2643e-09 | 0 | 0 | 0 | 0 | 0 | 1 | -90 | 90 | 0.019228 | 0.0048011 | -0.019223 | -0.0047993
47 | 54 | 1.1287 | 0.4341 | 1.139e-09 | 0 | 0 | 0 | 0 | 0 | 1 | -90 | 90 | 0.0082637 | 0.0020665 | -0.0082628 | -0.0020663
47 | 50 | 4.4451 | 1.7097 | 4.4859e-09 | 0 | 0 | 0 | 0 | 0 | 1 | -90 | 90 | 0.010959 | 0.0027329 | -0.010953 | -0.0027311
54 | 57 | 7.15 | 2.75 | 7.2156e-09 | 0 | 0 | 0 | 0 | 0 | 1 | -90 | 90 | 0.0071814 | 0.0017956 | -0.0071775 | -0.0017948
54 | 58 | 4.0272 | 1.5489 | 4.0641e-09 | 0 | 0 | 0 | 0 | 0 | 1 | -90 | 90 | 0.0010814 | 0.00027064 | -0.0010814 | -0.00027102
50 | 51 | 22.9571 | 8.8296 | 2.3168e-08 | 0 | 0 | 0 | 0 | 0 | 1 | -90 | 90 | 0.0097833 | 0.0024379 | -0.0097599 | -0.0024312
48 | 49 | 3.8057 | 1.4637 | 3.8406e-09 | 0 | 0 | 0 | 0 | 0 | 1 | -90 | 90 | 0.0018926 | 0.00047378 | -0.0018925 | -0.00047411
48 | 62 | 24.6113 | 9.4659 | 2.4837e-08 | 0 | 0 | 0 | 0 | 0 | 1 | -90 | 90 | -0.0023405 | -0.00058602 | 0.0023419 | 0.0005841
49 | 82 | 1.3949 | 0.53649 | 1.4077e-09 | 0 | 0 | 0 | 0 | 0 | 1 | -90 | 90 | 0.0012035 | 0.00030143 | -0.0012035 | -0.00030157
62 | 61 | 3.1275 | 1.2029 | 3.1562e-09 | 0 | 0 | 0 | 0 | 0 | 1 | -90 | 90 | -0.0026802 | -0.00066887 | 0.0026804 | 0.00066865
82 | 81 | 0.60098 | 0.23115 | 6.0649e-10 | 0 | 0 | 0 | 0 | 0 | 1 | -90 | 90 | 0.0007628 | 0.00019112 | -0.0007628 | -0.00019118
51 | 52 | 2.8721 | 1.1046 | 2.8984e-09 | 0 | 0 | 0 | 0 | 0 | 1 | -90 | 90 | 0.0082533 | 0.002056 | -0.0082512 | -0.0020555
51 | 53 | 5.0554 | 1.9444 | 5.1018e-09 | 0 | 0 | 0 | 0 | 0 | 1 | -90 | 90 | 0.0015066 | 0.00037517 | -0.0015064 | -0.00037563
52 | 55 | 11.9288 | 4.588 | 1.2038e-08 | 0 | 0 | 0 | 0 | 0 | 1 | -90 | 90 | 0.00025579 | 6.2914e-05 | -0.00025578 | -6.4105e-05
52 | 76 | 33.728 | 12.9723 | 3.4038e-08 | 0 | 0 | 0 | 0 | 0 | 1 | -90 | 90 | 0.0079954 | 0.0019926 | -0.0079724 | -0.0019871
53 | 56 | 10.9256 | 4.2022 | 1.1026e-08 | 0 | 0 | 0 | 0 | 0 | 1 | -90 | 90 | 0.00086888 | 0.00021585 | -0.00086879 | -0.00021691
76 | 77 | 0.15908 | 0.061183 | 1.6054e-10 | 0 | 0 | 0 | 0 | 0 | 1 | -90 | 90 | 0.0076043 | 0.0018948 | -0.0076042 | -0.0018948
56 | 75 | 8.3857 | 3.2253 | 8.4627e-09 | 0 | 0 | 0 | 0 | 0 | 1 | -90 | 90 | 0.00086879 | 0.00021691 | -0.00086873 | -0.00021772
57 | 59 | 5.1463 | 1.9794 | 5.1936e-09 | 0 | 0 | 0 | 0 | 0 | 1 | -90 | 90 | 0.0047181 | 0.0011784 | -0.0047169 | -0.0011785
59 | 60 | 3.0944 | 1.1902 | 3.1228e-09 | 0 | 0 | 0 | 0 | 0 | 1 | -90 | 90 | 0.0038341 | 0.00095725 | -0.0038336 | -0.00095737
60 | 61 | 3.4126 | 1.3125 | 3.4439e-09 | 0 | 0 | 0 | 0 | 0 | 1 | -90 | 90 | 0.0031358 | 0.00078248 | -0.0031354 | -0.00078268
63 | 64 | 5.0965 | 1.9602 | 5.1433e-09 | 0 | 0 | 0 | 0 | 0 | 1 | -90 | 90 | 0.00037845 | 9.4232e-05 | -0.00037845 | -9.4734e-05
63 | 65 | 2.2588 | 0.86879 | 2.2796e-09 | 0 | 0 | 0 | 0 | 0 | 1 | -90 | 90 | 0.0046852 | 0.0011646 | -0.0046847 | -0.0011646
63 | 80 | 22.0261 | 8.4716 | 2.2228e-08 | 0 | 0 | 0 | 0 | 0 | 1 | -90 | 90 | -0.0070025 | -0.0017447 | 0.0070142 | 0.001747
64 | 66 | 1.1449 | 0.44035 | 1.1554e-09 | 0 | 0 | 0 | 0 | 0 | 1 | -90 | 90 | 0.00023574 | 5.8969e-05 | -0.00023574 | -5.9083e-05
65 | 67 | 2.551 | 0.98114 | 2.5744e-09 | 0 | 0 | 0 | 0 | 0 | 1 | -90 | 90 | 0.0046847 | 0.0011646 | -0.004684 | -0.0011646
80 | 78 | 0.16831 | 0.064735 | 1.6985e-10 | 0 | 0 | 0 | 0 | 0 | 1 | -90 | 90 | -0.0070142 | -0.001747 | 0.0070143 | 0.001747
67 | 68 | 2.3483 | 0.90319 | 2.3699e-09 | 0 | 0 | 0 | 0 | 0 | 1 | -90 | 90 | 0.0038012 | 0.00094333 | -0.0038008 | -0.00094342
68 | 71 | 36.9625 | 14.2163 | 3.7302e-08 | 0 | 0 | 0 | 0 | 0 | 1 | -90 | 90 | 0.0036301 | 0.00090065 | -0.0036248 | -0.00090228
71 | 72 | 20.3737 | 7.836 | 2.0561e-08 | 0 | 0 | 0 | 0 | 0 | 1 | -90 | 90 | 0.0036248 | 0.00090228 | -0.0036219 | -0.00090317
69 | 70 | 3.1647 | 1.2172 | 3.1937e-09 | 0 | 0 | 0 | 0 | 0 | 1 | -90 | 90 | 0.0022996 | 0.00057397 | -0.0022994 | -0.00057421
69 | 72 | 24.3038 | 9.3476 | 2.4527e-08 | 0 | 0 | 0 | 0 | 0 | 1 | -90 | 90 | -0.0022996 | -0.00057397 | 0.002301 | 0.00057211
70 | 74 | 16.8896 | 6.496 | 1.7045e-08 | 0 | 0 | 0 | 0 | 0 | 1 | -90 | 90 | 0.00065929 | 0.00016316 | -0.00065921 | -0.00016479
74 | 73 | 4.365 | 1.6788 | 4.405e-09 | 0 | 0 | 0 | 0 | 0 | 1 | -90 | 90 | 0.00065921 | 0.00016479 | -0.00065919 | -0.00016521
77 | 79 | 0.55125 | 0.21202 | 5.5631e-10 | 0 | 0 | 0 | 0 | 0 | 1 | -90 | 90 | 0.0074341 | 0.0018522 | -0.0074337 | -0.0018521
79 | 78 | 2.31 | 0.88846 | 2.3312e-09 | 0 | 0 | 0 | 0 | 0 | 1 | -90 | 90 | 0.0072936 | 0.001817 | -0.0072922 | -0.0018167