## bus_data
BUS_I | BUS_TYPE | Pd | Qd | Gs | Bs | area | Vm | Va | baseKV | zone | Vmax | Vmin
1 | 1 | 0.025841 | 0.0064763 | 0 | 0 | 1 | 0.99147 | -0.059759 | 0.4 | 1 | 1.1 | 0.9
2 | 1 | 0.019325 | 0.0048434 | 0 | 0 | 1 | 0.99033 | -0.067793 | 0.4 | 1 | 1.1 | 0.9
3 | 1 | 0 | 0 | 0 | 0 | 1 | 0.99236 | -0.053461 | 0.4 | 1 | 1.1 | 0.9
4 | 1 | 0 | 0 | 0 | 0 | 1 | 0.99015 | -0.069064 | 0.4 | 1 | 1.1 | 0.9
5 | 1 | 0 | 0 | 0 | 0 | 1 | 0.99486 | -0.035877 | 0.4 | 1 | 1.1 | 0.9
13 | 1 | 0.0075671 | 0.0018965 | 0 | 0 | 1 | 0.99 | -0.070111 | 0.4 | 1 | 1.1 | 0.9
6 | 1 | 0.030562 | 0.0076595 | 0 | 0 | 1 | 0.99704 | -0.020657 | 0.4 | 1 | 1.1 | 0.9
7 | 3 | 0 | 0 | 0 | 0 | 1 | 1 | 0 | 0.4 | 1 | 1.1 | 0.9
8 | 1 | 0.029775 | 0.0074623 | 0 | 0 | 1 | 0.99805 | -0.013662 | 0.4 | 1 | 1.1 | 0.9
9 | 1 | 0 | 0 | 0 | 0 | 1 | 0.99899 | -0.0070741 | 0.4 | 1 | 1.1 | 0.9
12 | 1 | 0.022993 | 0.0057626 | 0 | 0 | 1 | 0.99771 | -0.016015 | 0.4 | 1 | 1.1 | 0.9
16 | 1 | 0.013947 | 0.0034955 | 0 | 0 | 1 | 0.9981 | -0.013318 | 0.4 | 1 | 1.1 | 0.9
11 | 1 | 0 | 0 | 0 | 0 | 1 | 0.9976 | -0.016836 | 0.4 | 1 | 1.1 | 0.9
10 | 1 | 0.0048012 | 0.0012033 | 0 | 0 | 1 | 0.99732 | -0.018747 | 0.4 | 1 | 1.1 | 0.9

## generator_data
GEN_BUS | PG | QG | QMAX | QMIN | VG | MBASE | GEN_STATUS | PMAX | PMIN
7 | 0.15552 | 0.039066 | 10 | -10 | 1 | 100 | 1 | 10 | 0

## branch_data
F_BUS | T_BUS | BR_R | BR_X | BR_B | RATE_A | RATE_B | RATE_C | TAP | SHIFT | BR_STATUS | ANGMIN | ANGMAX | P_in | Q_in | P_out | Q_out
1 | 2 | 3.8203 | 1.4693 | 3.8553e-09 | 0 | 0 | 0 | 0 | 0 | 1 | -90 | 90 | 0.026925 | 0.0067516 | -0.026895 | -0.0067404
1 | 3 | 1.5305 | 0.58867 | 1.5446e-09 | 0 | 0 | 0 | 0 | 0 | 1 | -90 | 90 | -0.052765 | -0.013228 | 0.052811 | 0.013245
2 | 4 | 2.1445 | 0.82481 | 2.1642e-09 | 0 | 0 | 0 | 0 | 0 | 1 | -90 | 90 | 0.0075696 | 0.0018971 | -0.0075682 | -0.0018968
3 | 5 | 4.2875 | 1.649 | 4.3269e-09 | 0 | 0 | 0 | 0 | 0 | 1 | -90 | 90 | -0.052811 | -0.013245 | 0.052941 | 0.013295
4 | 13 | 1.7659 | 0.67921 | 1.7821e-09 | 0 | 0 | 0 | 0 | 0 | 1 | -90 | 90 | 0.0075682 | 0.0018968 | -0.0075671 | -0.0018965
5 | 6 | 3.7283 | 1.434 | 3.7625e-09 | 0 | 0 | 0 | 0 | 0 | 1 | -90 | 90 | -0.052941 | -0.013295 | 0.053053 | 0.013337
6 | 7 | 3.2202 | 1.2385 | 3.2497e-09 | 0 | 0 | 0 | 0 | 0 | 1 | -90 | 90 | -0.083615 | -0.020997 | 0.083855 | 0.021089
7 | 8 | 3.0847 | 1.1864 | 3.113e-09 | 0 | 0 | 0 | 0 | 0 | 1 | -90 | 90 | 0.057689 | 0.014473 | -0.05758 | -0.014432
7 | 9 | 6.5968 | 2.5372 | 6.6574e-09 | 0 | 0 | 0 | 0 | 0 | 1 | -90 | 90 | 0.013973 | 0.0035041 | -0.013959 | -0.0034995
8 | 12 | 1.0978 | 0.42223 | 1.1079e-09 | 0 | 0 | 0 | 0 | 0 | 1 | -90 | 90 | 0.027805 | 0.0069692 | -0.027796 | -0.0069658
9 | 16 | 5.8137 | 2.2361 | 5.8671e-09 | 0 | 0 | 0 | 0 | 0 | 1 | -90 | 90 | 0.013959 | 0.0034995 | -0.013947 | -0.0034955
12 | 11 | 2.2155 | 0.85211 | 2.2358e-09 | 0 | 0 | 0 | 0 | 0 | 1 | -90 | 90 | 0.004803 | 0.0012033 | -0.0048025 | -0.0012033
11 | 10 | 5.156 | 1.9831 | 5.2034e-09 | 0 | 0 | 0 | 0 | 0 | 1 | -90 | 90 | 0.0048025 | 0.0012033 | -0.0048012 | -0.0012033