## bus_data
BUS_I | BUS_TYPE | Pd | Qd | Gs | Bs | area | Vm | Va | baseKV | zone | Vmax | Vmin
1 | 3 | 0.092874 | 0.023276 | 0 | 0 | 1 | 1 | 0 | 0.4 | 1 | 1.1 | 0.9
2 | 1 | 0 | 0 | 0 | 0 | 1 | 0.99727 | -0.019013 | 0.4 | 1 | 1.1 | 0.9
4 | 1 | 0 | 0 | 0 | 0 | 1 | 0.99253 | -0.05227 | 0.4 | 1 | 1.1 | 0.9
8 | 1 | 0.032361 | 0.0081105 | 0 | 0 | 1 | 0.99225 | -0.054278 | 0.4 | 1 | 1.1 | 0.9
5 | 1 | 0.0045754 | 0.0011467 | 0 | 0 | 1 | 0.99204 | -0.05576 | 0.4 | 1 | 1.1 | 0.9
6 | 1 | 0.0069806 | 0.0017495 | 0 | 0 | 1 | 0.99201 | -0.055943 | 0.4 | 1 | 1.1 | 0.9
7 | 1 | 0.013802 | 0.0034591 | 0 | 0 | 1 | 0.9911 | -0.062359 | 0.4 | 1 | 1.1 | 0.9

## generator_data
GEN_BUS | PG | QG | QMAX | QMIN | VG | MBASE | GEN_STATUS | PMAX | PMIN
1 | 0.15105 | 0.037915 | 10 | -10 | 1 | 100 | 1 | 10 | 0

## branch_data
F_BUS | T_BUS | BR_R | BR_X | BR_B | RATE_A | RATE_B | RATE_C | TAP | SHIFT | BR_STATUS | ANGMIN | ANGMAX | P_in | Q_in | P_out | Q_out
1 | 2 | 4.2781 | 1.6454 | 4.3173e-09 | 0 | 0 | 0 | 0 | 0 | 1 | -90 | 90 | 0.058174 | 0.014639 | -0.05802 | -0.01458
2 | 4 | 7.4276 | 2.8568 | 7.4958e-09 | 0 | 0 | 0 | 0 | 0 | 1 | -90 | 90 | 0.05802 | 0.01458 | -0.057753 | -0.014478
4 | 8 | 0.79586 | 0.3061 | 8.0316e-10 | 0 | 0 | 0 | 0 | 0 | 1 | -90 | 90 | 0.03237 | 0.0081139 | -0.032361 | -0.0081105
4 | 5 | 1.7646 | 0.6787 | 1.7808e-09 | 0 | 0 | 0 | 0 | 0 | 1 | -90 | 90 | 0.025383 | 0.0063641 | -0.025371 | -0.0063596
5 | 6 | 0.11312 | 0.043508 | 1.1416e-10 | 0 | 0 | 0 | 0 | 0 | 1 | -90 | 90 | 0.020795 | 0.0052129 | -0.020795 | -0.0052127
6 | 7 | 5.9523 | 2.2893 | 6.0069e-09 | 0 | 0 | 0 | 0 | 0 | 1 | -90 | 90 | 0.013814 | 0.0034632 | -0.013802 | -0.0034591