## bus_data
BUS_I | BUS_TYPE | Pd | Qd | Gs | Bs | area | Vm | Va | baseKV | zone | Vmax | Vmin
1 | 1 | 0.0036634 | 0.00091813 | 0 | 0 | 1 | 0.9974 | -0.018218 | 0.4 | 1 | 1.1 | 0.9
2 | 1 | 0 | 0 | 0 | 0 | 1 | 0.99745 | -0.017864 | 0.4 | 1 | 1.1 | 0.9
4 | 1 | 0.009228 | 0.0023128 | 0 | 0 | 1 | 0.99761 | -0.016756 | 0.4 | 1 | 1.1 | 0.9
6 | 1 | 0 | 0 | 0 | 0 | 1 | 0.99771 | -0.016046 | 0.4 | 1 | 1.1 | 0.9
5 | 1 | 0 | 0 | 0 | 0 | 1 | 0.99809 | -0.013345 | 0.4 | 1 | 1.1 | 0.9
11 | 1 | 0.0046915 | 0.0011758 | 0 | 0 | 1 | 0.998 | -0.013974 | 0.4 | 1 | 1.1 | 0.9
8 | 3 | 0.091336 | 0.022891 | 0 | 0 | 1 | 1 | 0 | 0.4 | 1 | 1.1 | 0.9
7 | 1 | 0 | 0 | 0 | 0 | 1 | 0.99784 | -0.015129 | 0.4 | 1 | 1.1 | 0.9
9 | 1 | 0 | 0 | 0 | 0 | 1 | 0.99746 | -0.01773 | 0.4 | 1 | 1.1 | 0.9
14 | 1 | 0.015389 | 0.003857 | 0 | 0 | 1 | 0.99545 | -0.031849 | 0.4 | 1 | 1.1 | 0.9
15 | 1 | 0.031618 | 0.0079241 | 0 | 0 | 1 | 0.9953 | -0.032954 | 0.4 | 1 | 1.1 | 0.9
10 | 1 | 0.017156 | 0.0042996 | 0 | 0 | 1 | 0.9974 | -0.018176 | 0.4 | 1 | 1.1 | 0.9
12 | 1 | 0.0050249 | 0.0012594 | 0 | 0 | 1 | 0.99782 | -0.015268 | 0.4 | 1 | 1.1 | 0.9

## generator_data
GEN_BUS | PG | QG | QMAX | QMIN | VG | MBASE | GEN_STATUS | PMAX | PMIN
8 | 0.17841 | 0.044753 | 10 | -10 | 1 | 100 | 1 | 10 | 0

## branch_data
F_BUS | T_BUS | BR_R | BR_X | BR_B | RATE_A | RATE_B | RATE_C | TAP | SHIFT | BR_STATUS | ANGMIN | ANGMAX | P_in | Q_in | P_out | Q_out
1 | 2 | 1.2533 | 0.48206 | 1.2648e-09 | 0 | 0 | 0 | 0 | 0 | 1 | -90 | 90 | -0.0036634 | -0.00091813 | 0.0036636 | 0.00091807
2 | 4 | 3.9153 | 1.5059 | 3.9512e-09 | 0 | 0 | 0 | 0 | 0 | 1 | -90 | 90 | -0.0036636 | -0.00091807 | 0.0036641 | 0.0009179
4 | 6 | 0.71389 | 0.27457 | 7.2044e-10 | 0 | 0 | 0 | 0 | 0 | 1 | -90 | 90 | -0.012892 | -0.0032307 | 0.012893 | 0.0032311
6 | 5 | 2.7169 | 1.045 | 2.7418e-09 | 0 | 0 | 0 | 0 | 0 | 1 | -90 | 90 | -0.012893 | -0.0032311 | 0.012898 | 0.0032327
5 | 11 | 0.83969 | 0.32296 | 8.474e-10 | 0 | 0 | 0 | 0 | 0 | 1 | -90 | 90 | 0.0097181 | 0.0024354 | -0.0097172 | -0.0024352
5 | 8 | 7.6698 | 2.9499 | 7.7402e-09 | 0 | 0 | 0 | 0 | 0 | 1 | -90 | 90 | -0.022616 | -0.005668 | 0.022658 | 0.0056834
11 | 7 | 2.9808 | 1.1464 | 3.0081e-09 | 0 | 0 | 0 | 0 | 0 | 1 | -90 | 90 | 0.0050258 | 0.0012594 | -0.005025 | -0.0012594
8 | 9 | 3.5899 | 1.3807 | 3.6229e-09 | 0 | 0 | 0 | 0 | 0 | 1 | -90 | 90 | 0.064419 | 0.016179 | -0.064261 | -0.016118
7 | 12 | 0.36047 | 0.13864 | 3.6378e-10 | 0 | 0 | 0 | 0 | 0 | 1 | -90 | 90 | 0.005025 | 0.0012594 | -0.0050249 | -0.0012594
9 | 10 | 0.090114 | 0.034659 | 9.0941e-11 | 0 | 0 | 0 | 0 | 0 | 1 | -90 | 90 | 0.064261 | 0.016118 | -0.064257 | -0.016116
14 | 15 | 0.45108 | 0.17349 | 4.5522e-10 | 0 | 0 | 0 | 0 | 0 | 1 | -90 | 90 | 0.031623 | 0.007926 | -0.031618 | -0.0079242
14 | 10 | 3.7616 | 1.4468 | 3.7961e-09 | 0 | 0 | 0 | 0 | 0 | 1 | -90 | 90 | -0.047012 | -0.011783 | 0.047101 | 0.011817