## bus_data
BUS_I | BUS_TYPE | Pd | Qd | Gs | Bs | area | Vm | Va | baseKV | zone | Vmax | Vmin
1 | 1 | 0.054494 | 0.013657 | 0 | 0 | 1 | 0.99727 | -0.019141 | 0.4 | 1 | 1.1 | 0.9
2 | 1 | 0.033458 | 0.0083853 | 0 | 0 | 1 | 0.99731 | -0.018804 | 0.4 | 1 | 1.1 | 0.9
4 | 3 | 0.089216 | 0.02236 | 0 | 0 | 1 | 1 | 0 | 0.4 | 1 | 1.1 | 0.9
9 | 1 | 0.0023552 | 0.00059028 | 0 | 0 | 1 | 0.9998 | -0.0013859 | 0.4 | 1 | 1.1 | 0.9
6 | 1 | 0 | 0 | 0 | 0 | 1 | 0.99927 | -0.0051414 | 0.4 | 1 | 1.1 | 0.9
7 | 1 | 0 | 0 | 0 | 0 | 1 | 0.99953 | -0.0032862 | 0.4 | 1 | 1.1 | 0.9
11 | 1 | 0.0015415 | 0.00038634 | 0 | 0 | 1 | 0.99918 | -0.0057869 | 0.4 | 1 | 1.1 | 0.9
10 | 1 | 0.0055827 | 0.0013991 | 0 | 0 | 1 | 0.99941 | -0.0041382 | 0.4 | 1 | 1.1 | 0.9

## generator_data
GEN_BUS | PG | QG | QMAX | QMIN | VG | MBASE | GEN_STATUS | PMAX | PMIN
4 | 0.18688 | 0.046866 | 10 | -10 | 1 | 100 | 1 | 10 | 0

## branch_data
F_BUS | T_BUS | BR_R | BR_X | BR_B | RATE_A | RATE_B | RATE_C | TAP | SHIFT | BR_STATUS | ANGMIN | ANGMAX | P_in | Q_in | P_out | Q_out
1 | 2 | 0.080194 | 0.030844 | 8.093e-11 | 0 | 0 | 0 | 0 | 0 | 1 | -90 | 90 | -0.054494 | -0.013657 | 0.054496 | 0.013658
2 | 4 | 2.7773 | 1.0682 | 2.8028e-09 | 0 | 0 | 0 | 0 | 0 | 1 | -90 | 90 | -0.087954 | -0.022044 | 0.088184 | 0.022132
4 | 9 | 1.8999 | 0.73074 | 1.9174e-09 | 0 | 0 | 0 | 0 | 0 | 1 | -90 | 90 | 0.0094843 | 0.0023748 | -0.0094825 | -0.0023743
9 | 7 | 3.463 | 1.3319 | 3.4948e-09 | 0 | 0 | 0 | 0 | 0 | 1 | -90 | 90 | 0.0071272 | 0.001784 | -0.0071253 | -0.0017836
6 | 7 | 15.5572 | 5.9835 | 1.57e-08 | 0 | 0 | 0 | 0 | 0 | 1 | -90 | 90 | -0.0015416 | -0.00038584 | 0.001542 | 0.00038442
6 | 11 | 5.4392 | 2.092 | 5.4891e-09 | 0 | 0 | 0 | 0 | 0 | 1 | -90 | 90 | 0.0015416 | 0.00038584 | -0.0015415 | -0.00038634
7 | 10 | 1.9857 | 0.76372 | 2.0039e-09 | 0 | 0 | 0 | 0 | 0 | 1 | -90 | 90 | 0.0055833 | 0.0013992 | -0.0055827 | -0.0013991