## bus_data
BUS_I | BUS_TYPE | Pd | Qd | Gs | Bs | area | Vm | Va | baseKV | zone | Vmax | Vmin
1 | 3 | 0.06965 | 0.017456 | 0 | 0 | 1 | 1 | 0 | 0.4 | 1 | 1.1 | 0.9
2 | 1 | 0.059499 | 0.014912 | 0 | 0 | 1 | 0.98992 | -0.070602 | 0.4 | 1 | 1.1 | 0.9
23 | 1 | 0 | 0 | 0 | 0 | 1 | 0.98632 | -0.095092 | 0.4 | 1 | 1.1 | 0.9
3 | 1 | 0 | 0 | 0 | 0 | 1 | 0.98945 | -0.073917 | 0.4 | 1 | 1.1 | 0.9
24 | 1 | 0.011253 | 0.0028202 | 0 | 0 | 1 | 0.98189 | -0.12643 | 0.4 | 1 | 1.1 | 0.9
4 | 1 | 0 | 0 | 0 | 0 | 1 | 0.98814 | -0.083168 | 0.4 | 1 | 1.1 | 0.9
30 | 1 | 0.0083153 | 0.002084 | 0 | 0 | 1 | 0.98705 | -0.09088 | 0.4 | 1 | 1.1 | 0.9
22 | 1 | 0.0048889 | 0.0012253 | 0 | 0 | 1 | 0.9767 | -0.16341 | 0.4 | 1 | 1.1 | 0.9
8 | 1 | 0 | 0 | 0 | 0 | 1 | 0.97693 | -0.16178 | 0.4 | 1 | 1.1 | 0.9
5 | 1 | 0.0015114 | 0.0003788 | 0 | 0 | 1 | 0.97683 | -0.16252 | 0.4 | 1 | 1.1 | 0.9
6 | 1 | 0.0010734 | 0.00026903 | 0 | 0 | 1 | 0.97684 | -0.1624 | 0.4 | 1 | 1.1 | 0.9
7 | 1 | 0.00055482 | 0.00013905 | 0 | 0 | 1 | 0.97688 | -0.16215 | 0.4 | 1 | 1.1 | 0.9
20 | 1 | 0 | 0 | 0 | 0 | 1 | 0.97729 | -0.15917 | 0.4 | 1 | 1.1 | 0.9
21 | 1 | 0.00087143 | 0.0002184 | 0 | 0 | 1 | 0.97776 | -0.15581 | 0.4 | 1 | 1.1 | 0.9
19 | 1 | 0.0029393 | 0.00073665 | 0 | 0 | 1 | 0.9769 | -0.16201 | 0.4 | 1 | 1.1 | 0.9
9 | 1 | 0.0022662 | 0.00056796 | 0 | 0 | 1 | 0.97498 | -0.17575 | 0.4 | 1 | 1.1 | 0.9
10 | 1 | 0.0035329 | 0.00088544 | 0 | 0 | 1 | 0.97517 | -0.17439 | 0.4 | 1 | 1.1 | 0.9
11 | 1 | 0.0023358 | 0.00058541 | 0 | 0 | 1 | 0.97481 | -0.17702 | 0.4 | 1 | 1.1 | 0.9
12 | 1 | 0 | 0 | 0 | 0 | 1 | 0.97538 | -0.1729 | 0.4 | 1 | 1.1 | 0.9
13 | 1 | 0.0022832 | 0.00057221 | 0 | 0 | 1 | 0.9747 | -0.1778 | 0.4 | 1 | 1.1 | 0.9
14 | 1 | 0.0012326 | 0.00030893 | 0 | 0 | 1 | 0.976 | -0.16845 | 0.4 | 1 | 1.1 | 0.9
16 | 1 | 0 | 0 | 0 | 0 | 1 | 0.97462 | -0.17833 | 0.4 | 1 | 1.1 | 0.9
18 | 1 | 0.0013734 | 0.00034421 | 0 | 0 | 1 | 0.97606 | -0.16799 | 0.4 | 1 | 1.1 | 0.9
29 | 1 | 0.0010208 | 0.00025584 | 0 | 0 | 1 | 0.97458 | -0.17867 | 0.4 | 1 | 1.1 | 0.9
27 | 1 | 0.00079964 | 0.00020041 | 0 | 0 | 1 | 0.97457 | -0.17869 | 0.4 | 1 | 1.1 | 0.9
17 | 1 | 0.0011435 | 0.00028659 | 0 | 0 | 1 | 0.97666 | -0.16371 | 0.4 | 1 | 1.1 | 0.9
26 | 1 | 0.00097907 | 0.00024538 | 0 | 0 | 1 | 0.97455 | -0.17888 | 0.4 | 1 | 1.1 | 0.9
25 | 1 | 0.0017071 | 0.00042784 | 0 | 0 | 1 | 0.97963 | -0.14246 | 0.4 | 1 | 1.1 | 0.9

## generator_data
GEN_BUS | PG | QG | QMAX | QMIN | VG | MBASE | GEN_STATUS | PMAX | PMIN
1 | 0.18085 | 0.045528 | 10 | -10 | 1 | 100 | 1 | 10 | 0

## branch_data
F_BUS | T_BUS | BR_R | BR_X | BR_B | RATE_A | RATE_B | RATE_C | TAP | SHIFT | BR_STATUS | ANGMIN | ANGMAX | P_in | Q_in | P_out | Q_out
1 | 2 | 13.419 | 5.1611 | 1.3542e-08 | 0 | 0 | 0 | 0 | 0 | 1 | -90 | 90 | 0.068507 | 0.017258 | -0.067837 | -0.017002
1 | 23 | 29.2105 | 11.2348 | 2.9479e-08 | 0 | 0 | 0 | 0 | 0 | 1 | -90 | 90 | 0.042692 | 0.010815 | -0.042126 | -0.0106
2 | 3 | 5.0738 | 1.9514 | 5.1203e-09 | 0 | 0 | 0 | 0 | 0 | 1 | -90 | 90 | 0.0083387 | 0.00209 | -0.0083349 | -0.002089
23 | 24 | 9.4549 | 3.6365 | 9.5417e-09 | 0 | 0 | 0 | 0 | 0 | 1 | -90 | 90 | 0.042125 | 0.0106 | -0.041942 | -0.01053
3 | 4 | 14.1442 | 5.4401 | 1.4274e-08 | 0 | 0 | 0 | 0 | 0 | 1 | -90 | 90 | 0.0083349 | 0.002089 | -0.0083242 | -0.0020863
24 | 25 | 6.5739 | 2.5284 | 6.6343e-09 | 0 | 0 | 0 | 0 | 0 | 1 | -90 | 90 | 0.030689 | 0.0077098 | -0.030621 | -0.0076842
4 | 30 | 11.776 | 4.5292 | 1.1884e-08 | 0 | 0 | 0 | 0 | 0 | 1 | -90 | 90 | 0.0083242 | 0.0020863 | -0.0083153 | -0.002084
22 | 8 | 4.1453 | 1.5944 | 4.1834e-09 | 0 | 0 | 0 | 0 | 0 | 1 | -90 | 90 | -0.0048888 | -0.0012253 | 0.0048899 | 0.0012253
8 | 20 | 4.027 | 1.5489 | 4.064e-09 | 0 | 0 | 0 | 0 | 0 | 1 | -90 | 90 | -0.0080298 | -0.0020119 | 0.0080327 | 0.0020127
8 | 7 | 1.4968 | 0.57571 | 1.5106e-09 | 0 | 0 | 0 | 0 | 0 | 1 | -90 | 90 | 0.0031399 | 0.00078664 | -0.0031398 | -0.00078672
5 | 6 | 0.98465 | 0.37871 | 9.9369e-10 | 0 | 0 | 0 | 0 | 0 | 1 | -90 | 90 | -0.0015114 | -0.0003788 | 0.0015114 | 0.00037872
6 | 7 | 1.1971 | 0.46041 | 1.2081e-09 | 0 | 0 | 0 | 0 | 0 | 1 | -90 | 90 | -0.0025849 | -0.00064775 | 0.0025849 | 0.00064767
20 | 21 | 1.4965 | 0.57557 | 1.5102e-09 | 0 | 0 | 0 | 0 | 0 | 1 | -90 | 90 | -0.027976 | -0.0070131 | 0.027989 | 0.007018
20 | 19 | 1.7686 | 0.68022 | 1.7848e-09 | 0 | 0 | 0 | 0 | 0 | 1 | -90 | 90 | 0.019943 | 0.0050005 | -0.019935 | -0.0049976
21 | 25 | 5.7775 | 2.2221 | 5.8305e-09 | 0 | 0 | 0 | 0 | 0 | 1 | -90 | 90 | -0.02886 | -0.0072364 | 0.028914 | 0.0072564
19 | 17 | 1.2472 | 0.47971 | 1.2587e-09 | 0 | 0 | 0 | 0 | 0 | 1 | -90 | 90 | 0.016996 | 0.004261 | -0.016992 | -0.0042595
9 | 10 | 1.7385 | 0.66866 | 1.7545e-09 | 0 | 0 | 0 | 0 | 0 | 1 | -90 | 90 | -0.0096867 | -0.0024266 | 0.0096886 | 0.0024271
9 | 11 | 2.1081 | 0.81079 | 2.1274e-09 | 0 | 0 | 0 | 0 | 0 | 1 | -90 | 90 | 0.0074206 | 0.0018586 | -0.0074193 | -0.0018583
10 | 12 | 1.3994 | 0.53823 | 1.4123e-09 | 0 | 0 | 0 | 0 | 0 | 1 | -90 | 90 | -0.013221 | -0.0033126 | 0.013224 | 0.0033135
11 | 13 | 1.9091 | 0.73427 | 1.9266e-09 | 0 | 0 | 0 | 0 | 0 | 1 | -90 | 90 | 0.0050835 | 0.0012729 | -0.0050829 | -0.0012729
12 | 14 | 4.1684 | 1.6032 | 4.2067e-09 | 0 | 0 | 0 | 0 | 0 | 1 | -90 | 90 | -0.013224 | -0.0033135 | 0.013232 | 0.0033162
13 | 16 | 2.3317 | 0.89682 | 2.3531e-09 | 0 | 0 | 0 | 0 | 0 | 1 | -90 | 90 | 0.0027998 | 0.00070068 | -0.0027996 | -0.00070082
14 | 18 | 0.39563 | 0.15217 | 3.9926e-10 | 0 | 0 | 0 | 0 | 0 | 1 | -90 | 90 | -0.014465 | -0.0036251 | 0.014466 | 0.0036255
16 | 29 | 4.1567 | 1.5987 | 4.1948e-09 | 0 | 0 | 0 | 0 | 0 | 1 | -90 | 90 | 0.0010208 | 0.00025546 | -0.0010208 | -0.00025584
16 | 27 | 2.4805 | 0.95403 | 2.5033e-09 | 0 | 0 | 0 | 0 | 0 | 1 | -90 | 90 | 0.0017788 | 0.00044536 | -0.0017787 | -0.00044557
18 | 17 | 3.3506 | 1.2887 | 3.3813e-09 | 0 | 0 | 0 | 0 | 0 | 1 | -90 | 90 | -0.015839 | -0.0039697 | 0.015849 | 0.003973
27 | 26 | 2.4152 | 0.9289 | 2.4373e-09 | 0 | 0 | 0 | 0 | 0 | 1 | -90 | 90 | 0.00097908 | 0.00024516 | -0.00097905 | -0.00024538