## bus_data
BUS_I | BUS_TYPE | Pd | Qd | Gs | Bs | area | Vm | Va | baseKV | zone | Vmax | Vmin
1 | 1 | 0.0020477 | 0.00051319 | 0 | 0 | 1 | 0.99618 | -0.026781 | 0.4 | 1 | 1.1 | 0.9
2 | 1 | 0 | 0 | 0 | 0 | 1 | 0.99646 | -0.024834 | 0.4 | 1 | 1.1 | 0.9
3 | 1 | 0 | 0 | 0 | 0 | 1 | 0.99566 | -0.030426 | 0.4 | 1 | 1.1 | 0.9
4 | 1 | 0.0099606 | 0.0024964 | 0 | 0 | 1 | 0.9966 | -0.0238 | 0.4 | 1 | 1.1 | 0.9
6 | 1 | 0 | 0 | 0 | 0 | 1 | 0.99565 | -0.030515 | 0.4 | 1 | 1.1 | 0.9
7 | 1 | 0.0013293 | 0.00033316 | 0 | 0 | 1 | 0.99558 | -0.031019 | 0.4 | 1 | 1.1 | 0.9
8 | 1 | 0.0040143 | 0.0010061 | 0 | 0 | 1 | 0.99553 | -0.031365 | 0.4 | 1 | 1.1 | 0.9
21 | 1 | 0 | 0 | 0 | 0 | 1 | 0.99741 | -0.018118 | 0.4 | 1 | 1.1 | 0.9
13 | 1 | 0.00047867 | 0.00011997 | 0 | 0 | 1 | 0.99562 | -0.030724 | 0.4 | 1 | 1.1 | 0.9
12 | 1 | 0 | 0 | 0 | 0 | 1 | 0.99544 | -0.031995 | 0.4 | 1 | 1.1 | 0.9
23 | 1 | 0 | 0 | 0 | 0 | 1 | 0.99843 | -0.010973 | 0.4 | 1 | 1.1 | 0.9
19 | 1 | 0.0045422 | 0.0011384 | 0 | 0 | 1 | 0.99705 | -0.020662 | 0.4 | 1 | 1.1 | 0.9
11 | 1 | 0.0031907 | 0.00079967 | 0 | 0 | 1 | 0.9954 | -0.032242 | 0.4 | 1 | 1.1 | 0.9
9 | 1 | 0.00011747 | 2.9442e-05 | 0 | 0 | 1 | 0.9954 | -0.032297 | 0.4 | 1 | 1.1 | 0.9
10 | 1 | 0 | 0 | 0 | 0 | 1 | 0.9954 | -0.032268 | 0.4 | 1 | 1.1 | 0.9
15 | 1 | 0.005161 | 0.0012935 | 0 | 0 | 1 | 0.9977 | -0.016114 | 0.4 | 1 | 1.1 | 0.9
16 | 1 | 0.0076799 | 0.0019248 | 0 | 0 | 1 | 0.99792 | -0.014575 | 0.4 | 1 | 1.1 | 0.9
17 | 1 | 0.0031372 | 0.00078625 | 0 | 0 | 1 | 0.99801 | -0.013922 | 0.4 | 1 | 1.1 | 0.9
18 | 1 | 0 | 0 | 0 | 0 | 1 | 0.99837 | -0.01139 | 0.4 | 1 | 1.1 | 0.9
38 | 1 | 0.003278 | 0.00082155 | 0 | 0 | 1 | 0.99885 | -0.0080519 | 0.4 | 1 | 1.1 | 0.9
35 | 1 | 0.0022967 | 0.0005756 | 0 | 0 | 1 | 0.99832 | -0.011776 | 0.4 | 1 | 1.1 | 0.9
45 | 1 | 0.0042215 | 0.001058 | 0 | 0 | 1 | 0.999 | -0.0069697 | 0.4 | 1 | 1.1 | 0.9
36 | 1 | 0.0049474 | 0.0012399 | 0 | 0 | 1 | 0.99809 | -0.013369 | 0.4 | 1 | 1.1 | 0.9
20 | 1 | 0.0014326 | 0.00035904 | 0 | 0 | 1 | 0.99694 | -0.021424 | 0.4 | 1 | 1.1 | 0.9
22 | 1 | 0.00079234 | 0.00019858 | 0 | 0 | 1 | 0.99689 | -0.021811 | 0.4 | 1 | 1.1 | 0.9
24 | 1 | 0.0014544 | 0.00036449 | 0 | 0 | 1 | 0.9968 | -0.022439 | 0.4 | 1 | 1.1 | 0.9
28 | 1 | 0 | 0 | 0 | 0 | 1 | 0.9965 | -0.024535 | 0.4 | 1 | 1.1 | 0.9
43 | 3 | 0.0049227 | 0.0012337 | 0 | 0 | 1 | 1 | 0 | 0.4 | 1 | 1.1 | 0.9
25 | 1 | 0.0016863 | 0.00042263 | 0 | 0 | 1 | 0.99679 | -0.022483 | 0.4 | 1 | 1.1 | 0.9
30 | 1 | 0.0095856 | 0.0024024 | 0 | 0 | 1 | 0.99579 | -0.029506 | 0.4 | 1 | 1.1 | 0.9
26 | 1 | 0.0024172 | 0.0006058 | 0 | 0 | 1 | 0.99617 | -0.026831 | 0.4 | 1 | 1.1 | 0.9
44 | 1 | 0.0055082 | 0.0013805 | 0 | 0 | 1 | 0.9998 | -0.0014254 | 0.4 | 1 | 1.1 | 0.9
41 | 1 | 0.0012579 | 0.00031527 | 0 | 0 | 1 | 0.99671 | -0.023053 | 0.4 | 1 | 1.1 | 0.9
42 | 1 | 0.0013402 | 0.00033589 | 0 | 0 | 1 | 0.9967 | -0.023093 | 0.4 | 1 | 1.1 | 0.9
27 | 1 | 0.0036204 | 0.00090736 | 0 | 0 | 1 | 0.99574 | -0.029828 | 0.4 | 1 | 1.1 | 0.9
29 | 1 | 0 | 0 | 0 | 0 | 1 | 0.99544 | -0.031964 | 0.4 | 1 | 1.1 | 0.9
34 | 1 | 0.0025945 | 0.00065025 | 0 | 0 | 1 | 0.99524 | -0.033365 | 0.4 | 1 | 1.1 | 0.9
31 | 1 | 0.0015771 | 0.00039527 | 0 | 0 | 1 | 0.99541 | -0.032156 | 0.4 | 1 | 1.1 | 0.9
39 | 1 | 0.0053981 | 0.0013529 | 0 | 0 | 1 | 0.99576 | -0.029705 | 0.4 | 1 | 1.1 | 0.9
40 | 1 | 0.0072983 | 0.0018291 | 0 | 0 | 1 | 0.99511 | -0.034286 | 0.4 | 1 | 1.1 | 0.9
32 | 1 | 0 | 0 | 0 | 0 | 1 | 0.99502 | -0.034892 | 0.4 | 1 | 1.1 | 0.9
33 | 1 | 0 | 0 | 0 | 0 | 1 | 0.99454 | -0.038282 | 0.4 | 1 | 1.1 | 0.9
46 | 1 | 0.0042031 | 0.0010534 | 0 | 0 | 1 | 0.99448 | -0.038712 | 0.4 | 1 | 1.1 | 0.9
37 | 1 | 0.0038168 | 0.00095658 | 0 | 0 | 1 | 0.99809 | -0.013386 | 0.4 | 1 | 1.1 | 0.9

## generator_data
GEN_BUS | PG | QG | QMAX | QMIN | VG | MBASE | GEN_STATUS | PMAX | PMIN
43 | 0.11565 | 0.02902 | 10 | -10 | 1 | 100 | 1 | 10 | 0

## branch_data
F_BUS | T_BUS | BR_R | BR_X | BR_B | RATE_A | RATE_B | RATE_C | TAP | SHIFT | BR_STATUS | ANGMIN | ANGMAX | P_in | Q_in | P_out | Q_out
1 | 2 | 2.2473 | 0.86434 | 2.2679e-09 | 0 | 0 | 0 | 0 | 0 | 1 | -90 | 90 | -0.011184 | -0.0028008 | 0.011187 | 0.0028018
1 | 3 | 5.1455 | 1.979 | 5.1927e-09 | 0 | 0 | 0 | 0 | 0 | 1 | -90 | 90 | 0.0091365 | 0.0022877 | -0.0091319 | -0.0022864
2 | 4 | 1.1943 | 0.45934 | 1.2052e-09 | 0 | 0 | 0 | 0 | 0 | 1 | -90 | 90 | -0.011187 | -0.0028018 | 0.011189 | 0.0028023
3 | 6 | 2.3967 | 0.9218 | 2.4187e-09 | 0 | 0 | 0 | 0 | 0 | 1 | -90 | 90 | 0.00047869 | 0.00011917 | -0.00047868 | -0.00011941
3 | 7 | 5.7548 | 2.2134 | 5.8076e-09 | 0 | 0 | 0 | 0 | 0 | 1 | -90 | 90 | 0.0013294 | 0.00033262 | -0.0013293 | -0.00033316
3 | 8 | 1.6538 | 0.63609 | 1.669e-09 | 0 | 0 | 0 | 0 | 0 | 1 | -90 | 90 | 0.0073238 | 0.0018346 | -0.0073229 | -0.0018344
4 | 21 | 3.476 | 1.3369 | 3.5079e-09 | 0 | 0 | 0 | 0 | 0 | 1 | -90 | 90 | -0.021149 | -0.0052986 | 0.021166 | 0.0053047
6 | 13 | 5.6151 | 2.1597 | 5.6666e-09 | 0 | 0 | 0 | 0 | 0 | 1 | -90 | 90 | 0.00047868 | 0.00011941 | -0.00047867 | -0.00011997
8 | 12 | 2.4557 | 0.94449 | 2.4782e-09 | 0 | 0 | 0 | 0 | 0 | 1 | -90 | 90 | 0.0033086 | 0.00082834 | -0.0033083 | -0.00082847
21 | 23 | 2.7517 | 1.0583 | 2.777e-09 | 0 | 0 | 0 | 0 | 0 | 1 | -90 | 90 | -0.033678 | -0.0084405 | 0.033712 | 0.008453
21 | 19 | 2.6334 | 1.0128 | 2.6575e-09 | 0 | 0 | 0 | 0 | 0 | 1 | -90 | 90 | 0.012512 | 0.0031358 | -0.012508 | -0.0031344
12 | 11 | 0.96172 | 0.36989 | 9.7055e-10 | 0 | 0 | 0 | 0 | 0 | 1 | -90 | 90 | 0.0033083 | 0.00082847 | -0.0033082 | -0.00082852
23 | 28 | 4.7862 | 1.8409 | 4.8301e-09 | 0 | 0 | 0 | 0 | 0 | 1 | -90 | 90 | 0.0368 | 0.0092334 | -0.036731 | -0.0092073
23 | 43 | 2.027 | 0.77961 | 2.0456e-09 | 0 | 0 | 0 | 0 | 0 | 1 | -90 | 90 | -0.070512 | -0.017686 | 0.070619 | 0.017727
19 | 20 | 1.2393 | 0.47664 | 1.2506e-09 | 0 | 0 | 0 | 0 | 0 | 1 | -90 | 90 | 0.0079657 | 0.001996 | -0.0079649 | -0.0019958
11 | 10 | 2.7938 | 1.0746 | 2.8195e-09 | 0 | 0 | 0 | 0 | 0 | 1 | -90 | 90 | 0.00011748 | 2.8851e-05 | -0.00011747 | -2.9131e-05
9 | 10 | 3.1145 | 1.1979 | 3.1431e-09 | 0 | 0 | 0 | 0 | 0 | 1 | -90 | 90 | -0.00011747 | -2.9442e-05 | 0.00011747 | 2.9131e-05
15 | 16 | 3.8671 | 1.4874 | 3.9026e-09 | 0 | 0 | 0 | 0 | 0 | 1 | -90 | 90 | -0.005161 | -0.0012935 | 0.0051621 | 0.0012935
16 | 17 | 0.65919 | 0.25353 | 6.6524e-10 | 0 | 0 | 0 | 0 | 0 | 1 | -90 | 90 | -0.012842 | -0.0032183 | 0.012843 | 0.0032187
17 | 18 | 2.0568 | 0.79106 | 2.0756e-09 | 0 | 0 | 0 | 0 | 0 | 1 | -90 | 90 | -0.01598 | -0.0040049 | 0.015986 | 0.0040069
18 | 38 | 1.603 | 0.61653 | 1.6177e-09 | 0 | 0 | 0 | 0 | 0 | 1 | -90 | 90 | -0.027049 | -0.0067797 | 0.027062 | 0.0067843
18 | 35 | 0.45371 | 0.1745 | 4.5787e-10 | 0 | 0 | 0 | 0 | 0 | 1 | -90 | 90 | 0.011063 | 0.0027728 | -0.011063 | -0.0027726
38 | 45 | 0.46386 | 0.17841 | 4.6812e-10 | 0 | 0 | 0 | 0 | 0 | 1 | -90 | 90 | -0.03034 | -0.0076059 | 0.030344 | 0.0076076
35 | 36 | 2.3584 | 0.90707 | 2.38e-09 | 0 | 0 | 0 | 0 | 0 | 1 | -90 | 90 | 0.0087661 | 0.002197 | -0.0087642 | -0.0021965
45 | 44 | 2.0878 | 0.80302 | 2.107e-09 | 0 | 0 | 0 | 0 | 0 | 1 | -90 | 90 | -0.034566 | -0.0086656 | 0.034592 | 0.0086756
36 | 37 | 0.059492 | 0.022882 | 6.0038e-11 | 0 | 0 | 0 | 0 | 0 | 1 | -90 | 90 | 0.0038168 | 0.00095658 | -0.0038168 | -0.00095658
20 | 22 | 0.76535 | 0.29437 | 7.7237e-10 | 0 | 0 | 0 | 0 | 0 | 1 | -90 | 90 | 0.0065323 | 0.0016367 | -0.0065319 | -0.0016367
22 | 24 | 1.4175 | 0.5452 | 1.4305e-09 | 0 | 0 | 0 | 0 | 0 | 1 | -90 | 90 | 0.0057396 | 0.0014381 | -0.0057391 | -0.001438
24 | 25 | 0.13029 | 0.050113 | 1.3149e-10 | 0 | 0 | 0 | 0 | 0 | 1 | -90 | 90 | 0.0042847 | 0.0010735 | -0.0042847 | -0.0010735
28 | 30 | 4.2879 | 1.6492 | 4.3272e-09 | 0 | 0 | 0 | 0 | 0 | 1 | -90 | 90 | 0.014994 | 0.0037588 | -0.014984 | -0.0037553
28 | 26 | 1.3658 | 0.5253 | 1.3783e-09 | 0 | 0 | 0 | 0 | 0 | 1 | -90 | 90 | 0.021737 | 0.0054484 | -0.02173 | -0.0054459
43 | 44 | 0.46342 | 0.17824 | 4.6768e-10 | 0 | 0 | 0 | 0 | 0 | 1 | -90 | 90 | 0.040109 | 0.010059 | -0.040101 | -0.010056
25 | 41 | 2.838 | 1.0916 | 2.8641e-09 | 0 | 0 | 0 | 0 | 0 | 1 | -90 | 90 | 0.0025984 | 0.00065092 | -0.0025982 | -0.00065113
30 | 39 | 0.47534 | 0.18282 | 4.797e-10 | 0 | 0 | 0 | 0 | 0 | 1 | -90 | 90 | 0.0053983 | 0.0013529 | -0.0053981 | -0.0013529
26 | 27 | 2.0053 | 0.77126 | 2.0237e-09 | 0 | 0 | 0 | 0 | 0 | 1 | -90 | 90 | 0.019313 | 0.0048401 | -0.019305 | -0.0048372
41 | 42 | 0.39356 | 0.15137 | 3.9717e-10 | 0 | 0 | 0 | 0 | 0 | 1 | -90 | 90 | 0.0013402 | 0.00033585 | -0.0013402 | -0.00033589
27 | 29 | 1.7573 | 0.67589 | 1.7734e-09 | 0 | 0 | 0 | 0 | 0 | 1 | -90 | 90 | 0.015685 | 0.0039299 | -0.01568 | -0.0039283
29 | 34 | 1.828 | 0.70306 | 1.8447e-09 | 0 | 0 | 0 | 0 | 0 | 1 | -90 | 90 | 0.0098957 | 0.0024801 | -0.0098938 | -0.0024796
29 | 31 | 0.427 | 0.16423 | 4.3092e-10 | 0 | 0 | 0 | 0 | 0 | 1 | -90 | 90 | 0.0057842 | 0.0014481 | -0.0057841 | -0.0014481
34 | 40 | 1.6279 | 0.62611 | 1.6428e-09 | 0 | 0 | 0 | 0 | 0 | 1 | -90 | 90 | 0.0072992 | 0.0018293 | -0.0072983 | -0.0018291
31 | 32 | 8.3759 | 3.2215 | 8.4527e-09 | 0 | 0 | 0 | 0 | 0 | 1 | -90 | 90 | 0.0042069 | 0.0010529 | -0.0042054 | -0.0010531
32 | 33 | 10.3844 | 3.994 | 1.048e-08 | 0 | 0 | 0 | 0 | 0 | 1 | -90 | 90 | 0.0042054 | 0.0010531 | -0.0042034 | -0.0010534
33 | 46 | 1.3165 | 0.50633 | 1.3285e-09 | 0 | 0 | 0 | 0 | 0 | 1 | -90 | 90 | 0.0042034 | 0.0010534 | -0.0042031 | -0.0010534