## bus_data
BUS_I | BUS_TYPE | Pd | Qd | Gs | Bs | area | Vm | Va | baseKV | zone | Vmax | Vmin
1 | 1 | 0.00071894 | 0.00018018 | 0 | 0 | 1 | 0.99525 | -0.033098 | 0.4 | 1 | 1.1 | 0.9
2 | 1 | 0 | 0 | 0 | 0 | 1 | 0.99584 | -0.028933 | 0.4 | 1 | 1.1 | 0.9
3 | 1 | 0 | 0 | 0 | 0 | 1 | 0.99508 | -0.034294 | 0.4 | 1 | 1.1 | 0.9
4 | 1 | 0.001579 | 0.00039573 | 0 | 0 | 1 | 0.99499 | -0.034961 | 0.4 | 1 | 1.1 | 0.9
5 | 1 | 0.0040977 | 0.001027 | 0 | 0 | 1 | 0.99595 | -0.028195 | 0.4 | 1 | 1.1 | 0.9
6 | 1 | 0.00066646 | 0.00016703 | 0 | 0 | 1 | 0.99505 | -0.034482 | 0.4 | 1 | 1.1 | 0.9
7 | 1 | 0.0023113 | 0.00057926 | 0 | 0 | 1 | 0.9945 | -0.038371 | 0.4 | 1 | 1.1 | 0.9
13 | 1 | 0 | 0 | 0 | 0 | 1 | 0.99471 | -0.036871 | 0.4 | 1 | 1.1 | 0.9
39 | 3 | 0.00078689 | 0.00019721 | 0 | 0 | 1 | 1 | 0 | 0.4 | 1 | 1.1 | 0.9
16 | 1 | 0.003381 | 0.00084736 | 0 | 0 | 1 | 0.9859 | -0.098701 | 0.4 | 1 | 1.1 | 0.9
18 | 1 | 0.0024096 | 0.00060389 | 0 | 0 | 1 | 0.98471 | -0.1071 | 0.4 | 1 | 1.1 | 0.9
37 | 1 | 0.0015853 | 0.00039731 | 0 | 0 | 1 | 0.98455 | -0.10824 | 0.4 | 1 | 1.1 | 0.9
17 | 1 | 0.003415 | 0.00085589 | 0 | 0 | 1 | 0.98586 | -0.098988 | 0.4 | 1 | 1.1 | 0.9
35 | 1 | 0.0039892 | 0.00099978 | 0 | 0 | 1 | 0.98372 | -0.11417 | 0.4 | 1 | 1.1 | 0.9
24 | 1 | 0 | 0 | 0 | 0 | 1 | 0.99436 | -0.039377 | 0.4 | 1 | 1.1 | 0.9
14 | 1 | 0 | 0 | 0 | 0 | 1 | 0.99442 | -0.038951 | 0.4 | 1 | 1.1 | 0.9
19 | 1 | 0.0030986 | 0.00077659 | 0 | 0 | 1 | 0.98161 | -0.12923 | 0.4 | 1 | 1.1 | 0.9
20 | 1 | 0.002378 | 0.00059598 | 0 | 0 | 1 | 0.98164 | -0.12895 | 0.4 | 1 | 1.1 | 0.9
21 | 1 | 0 | 0 | 0 | 0 | 1 | 0.98183 | -0.12762 | 0.4 | 1 | 1.1 | 0.9
36 | 1 | 0.002905 | 0.00072807 | 0 | 0 | 1 | 0.98367 | -0.1145 | 0.4 | 1 | 1.1 | 0.9
38 | 1 | 0.0038573 | 0.00096674 | 0 | 0 | 1 | 0.98289 | -0.12008 | 0.4 | 1 | 1.1 | 0.9
33 | 1 | 0.0033947 | 0.00085079 | 0 | 0 | 1 | 0.98241 | -0.12352 | 0.4 | 1 | 1.1 | 0.9
40 | 1 | 0.0010335 | 0.00025902 | 0 | 0 | 1 | 0.99572 | -0.029817 | 0.4 | 1 | 1.1 | 0.9
25 | 1 | 0.0025613 | 0.00064193 | 0 | 0 | 1 | 0.99422 | -0.040359 | 0.4 | 1 | 1.1 | 0.9
22 | 1 | 0.0025174 | 0.00063091 | 0 | 0 | 1 | 0.99412 | -0.041061 | 0.4 | 1 | 1.1 | 0.9
8 | 1 | 0.001717 | 0.00043031 | 0 | 0 | 1 | 0.99326 | -0.047087 | 0.4 | 1 | 1.1 | 0.9
9 | 1 | 0.0018836 | 0.00047207 | 0 | 0 | 1 | 0.99342 | -0.045968 | 0.4 | 1 | 1.1 | 0.9
10 | 1 | 0.0013919 | 0.00034884 | 0 | 0 | 1 | 0.99309 | -0.048307 | 0.4 | 1 | 1.1 | 0.9
11 | 1 | 0.0011482 | 0.00028777 | 0 | 0 | 1 | 0.99359 | -0.044772 | 0.4 | 1 | 1.1 | 0.9
12 | 1 | 0.0011387 | 0.00028539 | 0 | 0 | 1 | 0.99299 | -0.049011 | 0.4 | 1 | 1.1 | 0.9
23 | 1 | 0.0015037 | 0.00037686 | 0 | 0 | 1 | 0.99375 | -0.043655 | 0.4 | 1 | 1.1 | 0.9
15 | 1 | 0.0012612 | 0.0003161 | 0 | 0 | 1 | 0.99297 | -0.049151 | 0.4 | 1 | 1.1 | 0.9
47 | 1 | 0 | 0 | 0 | 0 | 1 | 0.98421 | -0.1112 | 0.4 | 1 | 1.1 | 0.9
50 | 1 | 0 | 0 | 0 | 0 | 1 | 0.98423 | -0.11108 | 0.4 | 1 | 1.1 | 0.9
49 | 1 | 0.0014602 | 0.00036596 | 0 | 0 | 1 | 0.98417 | -0.11152 | 0.4 | 1 | 1.1 | 0.9
45 | 1 | 0.0003089 | 7.7418e-05 | 0 | 0 | 1 | 0.98415 | -0.11163 | 0.4 | 1 | 1.1 | 0.9
71 | 1 | 0.0010007 | 0.00025081 | 0 | 0 | 1 | 0.98441 | -0.10981 | 0.4 | 1 | 1.1 | 0.9
72 | 1 | 0.00026022 | 6.5217e-05 | 0 | 0 | 1 | 0.98423 | -0.1111 | 0.4 | 1 | 1.1 | 0.9
26 | 1 | 0.0032078 | 0.00080395 | 0 | 0 | 1 | 0.9942 | -0.040492 | 0.4 | 1 | 1.1 | 0.9
34 | 1 | 0.0019205 | 0.00048132 | 0 | 0 | 1 | 0.98192 | -0.12696 | 0.4 | 1 | 1.1 | 0.9
30 | 1 | 0.0030545 | 0.00076552 | 0 | 0 | 1 | 0.98183 | -0.1276 | 0.4 | 1 | 1.1 | 0.9
31 | 1 | 0.0035796 | 0.00089712 | 0 | 0 | 1 | 0.98173 | -0.12832 | 0.4 | 1 | 1.1 | 0.9
32 | 1 | 0 | 0 | 0 | 0 | 1 | 0.9821 | -0.12568 | 0.4 | 1 | 1.1 | 0.9
27 | 1 | 0.0023755 | 0.00059535 | 0 | 0 | 1 | 0.99406 | -0.041457 | 0.4 | 1 | 1.1 | 0.9
42 | 1 | 0.0026562 | 0.0006657 | 0 | 0 | 1 | 0.99421 | -0.040405 | 0.4 | 1 | 1.1 | 0.9
28 | 1 | 0.0010976 | 0.00027507 | 0 | 0 | 1 | 0.99403 | -0.041705 | 0.4 | 1 | 1.1 | 0.9
29 | 1 | 0.0013725 | 0.00034399 | 0 | 0 | 1 | 0.99401 | -0.041835 | 0.4 | 1 | 1.1 | 0.9
41 | 1 | 0 | 0 | 0 | 0 | 1 | 0.99395 | -0.042179 | 0.4 | 1 | 1.1 | 0.9
43 | 1 | 0 | 0 | 0 | 0 | 1 | 0.99295 | -0.049204 | 0.4 | 1 | 1.1 | 0.9
55 | 1 | 0 | 0 | 0 | 0 | 1 | 0.98929 | -0.075022 | 0.4 | 1 | 1.1 | 0.9
54 | 1 | 0 | 0 | 0 | 0 | 1 | 0.98852 | -0.080538 | 0.4 | 1 | 1.1 | 0.9
56 | 1 | 0 | 0 | 0 | 0 | 1 | 0.98834 | -0.081792 | 0.4 | 1 | 1.1 | 0.9
44 | 1 | 0.00034019 | 8.5259e-05 | 0 | 0 | 1 | 0.98414 | -0.11174 | 0.4 | 1 | 1.1 | 0.9
48 | 1 | 0.00015084 | 3.7805e-05 | 0 | 0 | 1 | 0.98414 | -0.11171 | 0.4 | 1 | 1.1 | 0.9
63 | 1 | 0.00077113 | 0.00019326 | 0 | 0 | 1 | 0.98749 | -0.087814 | 0.4 | 1 | 1.1 | 0.9
51 | 1 | 0.0015151 | 0.00037973 | 0 | 0 | 1 | 0.98581 | -0.099809 | 0.4 | 1 | 1.1 | 0.9
62 | 1 | 0.00069031 | 0.00017301 | 0 | 0 | 1 | 0.98751 | -0.087696 | 0.4 | 1 | 1.1 | 0.9
46 | 1 | 0.00021777 | 5.4579e-05 | 0 | 0 | 1 | 0.98472 | -0.10761 | 0.4 | 1 | 1.1 | 0.9
66 | 1 | 0.00013624 | 3.4146e-05 | 0 | 0 | 1 | 0.98474 | -0.10745 | 0.4 | 1 | 1.1 | 0.9
67 | 1 | 0.00035371 | 8.8649e-05 | 0 | 0 | 1 | 0.98473 | -0.1075 | 0.4 | 1 | 1.1 | 0.9
65 | 1 | 0.00026792 | 6.7147e-05 | 0 | 0 | 1 | 0.98482 | -0.10689 | 0.4 | 1 | 1.1 | 0.9
68 | 1 | 0.00095047 | 0.00023821 | 0 | 0 | 1 | 0.98444 | -0.1096 | 0.4 | 1 | 1.1 | 0.9
52 | 1 | 0.00038064 | 9.5397e-05 | 0 | 0 | 1 | 0.98541 | -0.10265 | 0.4 | 1 | 1.1 | 0.9
53 | 1 | 0.0018746 | 0.00046982 | 0 | 0 | 1 | 0.98502 | -0.1054 | 0.4 | 1 | 1.1 | 0.9
64 | 1 | 0.0005888 | 0.00014757 | 0 | 0 | 1 | 0.98729 | -0.089242 | 0.4 | 1 | 1.1 | 0.9
61 | 1 | 0.0012855 | 0.00032217 | 0 | 0 | 1 | 0.98792 | -0.084786 | 0.4 | 1 | 1.1 | 0.9
69 | 1 | 0.00089857 | 0.0002252 | 0 | 0 | 1 | 0.98727 | -0.089345 | 0.4 | 1 | 1.1 | 0.9
57 | 1 | 0.0015833 | 0.00039682 | 0 | 0 | 1 | 0.98604 | -0.098077 | 0.4 | 1 | 1.1 | 0.9
58 | 1 | 0 | 0 | 0 | 0 | 1 | 0.98529 | -0.10345 | 0.4 | 1 | 1.1 | 0.9
70 | 1 | 0.0035189 | 0.00088192 | 0 | 0 | 1 | 0.9868 | -0.092726 | 0.4 | 1 | 1.1 | 0.9
60 | 1 | 0 | 0 | 0 | 0 | 1 | 0.98506 | -0.1051 | 0.4 | 1 | 1.1 | 0.9
76 | 1 | 0.00081226 | 0.00020357 | 0 | 0 | 1 | 0.98472 | -0.1075 | 0.4 | 1 | 1.1 | 0.9
75 | 1 | 0.0015513 | 0.00038879 | 0 | 0 | 1 | 0.98453 | -0.10883 | 0.4 | 1 | 1.1 | 0.9
73 | 1 | 0.0014561 | 0.00036492 | 0 | 0 | 1 | 0.98427 | -0.11073 | 0.4 | 1 | 1.1 | 0.9
74 | 1 | 0.0026393 | 0.00066146 | 0 | 0 | 1 | 0.98422 | -0.11106 | 0.4 | 1 | 1.1 | 0.9

## generator_data
GEN_BUS | PG | QG | QMAX | QMIN | VG | MBASE | GEN_STATUS | PMAX | PMIN
39 | 0.10221 | 0.025749 | 10 | -10 | 1 | 100 | 1 | 10 | 0

## branch_data
F_BUS | T_BUS | BR_R | BR_X | BR_B | RATE_A | RATE_B | RATE_C | TAP | SHIFT | BR_STATUS | ANGMIN | ANGMAX | P_in | Q_in | P_out | Q_out
1 | 2 | 2.5013 | 0.96204 | 2.5243e-09 | 0 | 0 | 0 | 0 | 0 | 1 | -90 | 90 | -0.021505 | -0.0053904 | 0.021517 | 0.0053949
1 | 3 | 0.74218 | 0.28545 | 7.4899e-10 | 0 | 0 | 0 | 0 | 0 | 1 | -90 | 90 | 0.020786 | 0.0052102 | -0.020782 | -0.0052089
2 | 4 | 8.0667 | 3.1026 | 8.1407e-09 | 0 | 0 | 0 | 0 | 0 | 1 | -90 | 90 | 0.0096473 | 0.0024177 | -0.0096392 | -0.0024154
2 | 5 | 0.30583 | 0.11763 | 3.0863e-10 | 0 | 0 | 0 | 0 | 0 | 1 | -90 | 90 | -0.031164 | -0.0078125 | 0.031168 | 0.0078137
3 | 6 | 3.6252 | 1.3943 | 3.6585e-09 | 0 | 0 | 0 | 0 | 0 | 1 | -90 | 90 | 0.00066648 | 0.00016668 | -0.00066646 | -0.00016703
3 | 7 | 2.6133 | 1.0051 | 2.6373e-09 | 0 | 0 | 0 | 0 | 0 | 1 | -90 | 90 | 0.020116 | 0.0050422 | -0.020104 | -0.0050381
4 | 13 | 3.0541 | 1.1747 | 3.0822e-09 | 0 | 0 | 0 | 0 | 0 | 1 | -90 | 90 | 0.0080603 | 0.0020196 | -0.0080581 | -0.0020191
5 | 39 | 4.9259 | 1.8946 | 4.9711e-09 | 0 | 0 | 0 | 0 | 0 | 1 | -90 | 90 | -0.07472 | -0.018789 | 0.075015 | 0.018902
5 | 16 | 23.1239 | 8.8938 | 2.3336e-08 | 0 | 0 | 0 | 0 | 0 | 1 | -90 | 90 | 0.039455 | 0.0099485 | -0.039069 | -0.0098023
7 | 24 | 0.72803 | 0.28001 | 7.3471e-10 | 0 | 0 | 0 | 0 | 0 | 1 | -90 | 90 | 0.017793 | 0.0044589 | -0.017791 | -0.004458
13 | 14 | 3.3237 | 1.2784 | 3.3542e-09 | 0 | 0 | 0 | 0 | 0 | 1 | -90 | 90 | 0.0080581 | 0.0020191 | -0.0080558 | -0.0020186
39 | 40 | 14.7791 | 5.6843 | 1.4915e-08 | 0 | 0 | 0 | 0 | 0 | 1 | -90 | 90 | 0.026407 | 0.0066498 | -0.026298 | -0.0066091
16 | 17 | 0.10195 | 0.039211 | 1.0288e-10 | 0 | 0 | 0 | 0 | 0 | 1 | -90 | 90 | 0.035688 | 0.008955 | -0.035686 | -0.0089544
18 | 37 | 0.48482 | 0.18647 | 4.8927e-10 | 0 | 0 | 0 | 0 | 0 | 1 | -90 | 90 | 0.029826 | 0.007481 | -0.029821 | -0.0074793
18 | 17 | 3.1866 | 1.2256 | 3.2158e-09 | 0 | 0 | 0 | 0 | 0 | 1 | -90 | 90 | -0.032235 | -0.0080849 | 0.032271 | 0.0080986
37 | 35 | 2.6517 | 1.0199 | 2.676e-09 | 0 | 0 | 0 | 0 | 0 | 1 | -90 | 90 | 0.028235 | 0.0070819 | -0.028212 | -0.0070733
35 | 36 | 0.17191 | 0.06612 | 1.7349e-10 | 0 | 0 | 0 | 0 | 0 | 1 | -90 | 90 | 0.024223 | 0.0060735 | -0.024222 | -0.0060731
24 | 25 | 2.424 | 0.93232 | 2.4463e-09 | 0 | 0 | 0 | 0 | 0 | 1 | -90 | 90 | 0.0052182 | 0.0013076 | -0.0052175 | -0.0013076
24 | 22 | 1.7241 | 0.6631 | 1.7399e-09 | 0 | 0 | 0 | 0 | 0 | 1 | -90 | 90 | 0.012572 | 0.0031504 | -0.01257 | -0.0031494
14 | 26 | 2.4626 | 0.94717 | 2.4852e-09 | 0 | 0 | 0 | 0 | 0 | 1 | -90 | 90 | 0.0080558 | 0.0020186 | -0.0080541 | -0.0020181
19 | 20 | 1.1053 | 0.42512 | 1.1155e-09 | 0 | 0 | 0 | 0 | 0 | 1 | -90 | 90 | -0.0030986 | -0.00077659 | 0.0030987 | 0.00077653
20 | 21 | 3.0569 | 1.1757 | 3.085e-09 | 0 | 0 | 0 | 0 | 0 | 1 | -90 | 90 | -0.0054767 | -0.0013725 | 0.0054777 | 0.0013726
21 | 34 | 1.5137 | 0.5822 | 1.5276e-09 | 0 | 0 | 0 | 0 | 0 | 1 | -90 | 90 | -0.0054777 | -0.0013726 | 0.0054782 | 0.0013726
36 | 38 | 3.2998 | 1.2692 | 3.3301e-09 | 0 | 0 | 0 | 0 | 0 | 1 | -90 | 90 | 0.021317 | 0.005345 | -0.021301 | -0.005339
38 | 33 | 2.4824 | 0.95476 | 2.5052e-09 | 0 | 0 | 0 | 0 | 0 | 1 | -90 | 90 | 0.017443 | 0.0043723 | -0.017435 | -0.0043693
33 | 32 | 1.9291 | 0.74195 | 1.9468e-09 | 0 | 0 | 0 | 0 | 0 | 1 | -90 | 90 | 0.01404 | 0.0035185 | -0.014036 | -0.0035171
40 | 41 | 6.3428 | 2.4395 | 6.401e-09 | 0 | 0 | 0 | 0 | 0 | 1 | -90 | 90 | 0.025264 | 0.0063501 | -0.025221 | -0.006334
25 | 42 | 0.22038 | 0.084761 | 2.224e-10 | 0 | 0 | 0 | 0 | 0 | 1 | -90 | 90 | 0.0026562 | 0.00066569 | -0.0026562 | -0.0006657
22 | 23 | 3.3191 | 1.2766 | 3.3495e-09 | 0 | 0 | 0 | 0 | 0 | 1 | -90 | 90 | 0.010052 | 0.0025185 | -0.010049 | -0.0025174
8 | 9 | 2.6083 | 1.0032 | 2.6322e-09 | 0 | 0 | 0 | 0 | 0 | 1 | -90 | 90 | -0.0055097 | -0.00138 | 0.0055105 | 0.0013801
8 | 10 | 4.1273 | 1.5874 | 4.1652e-09 | 0 | 0 | 0 | 0 | 0 | 1 | -90 | 90 | 0.0037927 | 0.00094974 | -0.0037921 | -0.0009499
9 | 11 | 2.0764 | 0.79862 | 2.0955e-09 | 0 | 0 | 0 | 0 | 0 | 1 | -90 | 90 | -0.0073941 | -0.0018522 | 0.0073953 | 0.0018524
10 | 12 | 3.7622 | 1.447 | 3.7967e-09 | 0 | 0 | 0 | 0 | 0 | 1 | -90 | 90 | 0.0024002 | 0.00060107 | -0.0024 | -0.00060135
11 | 23 | 1.681 | 0.64653 | 1.6964e-09 | 0 | 0 | 0 | 0 | 0 | 1 | -90 | 90 | -0.0085436 | -0.0021402 | 0.0085449 | 0.0021406
12 | 15 | 1.4272 | 0.54893 | 1.4403e-09 | 0 | 0 | 0 | 0 | 0 | 1 | -90 | 90 | 0.0012613 | 0.00031596 | -0.0012612 | -0.0003161
47 | 50 | 0.66846 | 0.2571 | 6.7459e-10 | 0 | 0 | 0 | 0 | 0 | 1 | -90 | 90 | -0.0022602 | -0.00056446 | 0.0022603 | 0.00056441
47 | 49 | 2.8336 | 1.0899 | 2.8596e-09 | 0 | 0 | 0 | 0 | 0 | 1 | -90 | 90 | 0.0014602 | 0.0003657 | -0.0014602 | -0.00036596
47 | 45 | 6.6792 | 2.5689 | 6.7405e-09 | 0 | 0 | 0 | 0 | 0 | 1 | -90 | 90 | 0.00079998 | 0.00019876 | -0.00079994 | -0.00019939
50 | 71 | 6.3118 | 2.4276 | 6.3697e-09 | 0 | 0 | 0 | 0 | 0 | 1 | -90 | 90 | -0.0025205 | -0.00062949 | 0.0025209 | 0.00062905
50 | 72 | 1.3638 | 0.52453 | 1.3763e-09 | 0 | 0 | 0 | 0 | 0 | 1 | -90 | 90 | 0.00026022 | 6.5084e-05 | -0.00026022 | -6.5217e-05
45 | 48 | 6.9121 | 2.6585 | 6.9755e-09 | 0 | 0 | 0 | 0 | 0 | 1 | -90 | 90 | 0.00015084 | 3.713e-05 | -0.00015084 | -3.7805e-05
45 | 44 | 4.2819 | 1.6469 | 4.3212e-09 | 0 | 0 | 0 | 0 | 0 | 1 | -90 | 90 | 0.00034019 | 8.4843e-05 | -0.00034019 | -8.5259e-05
71 | 68 | 0.74401 | 0.28616 | 7.5084e-10 | 0 | 0 | 0 | 0 | 0 | 1 | -90 | 90 | -0.0035216 | -0.00087985 | 0.0035218 | 0.00087982
26 | 27 | 2.5633 | 0.98588 | 2.5868e-09 | 0 | 0 | 0 | 0 | 0 | 1 | -90 | 90 | 0.0048463 | 0.0012142 | -0.0048457 | -0.0012142
34 | 32 | 2.1764 | 0.83706 | 2.1963e-09 | 0 | 0 | 0 | 0 | 0 | 1 | -90 | 90 | -0.0073987 | -0.001854 | 0.0074 | 0.0018543
30 | 31 | 2.5071 | 0.96426 | 2.5301e-09 | 0 | 0 | 0 | 0 | 0 | 1 | -90 | 90 | 0.0035799 | 0.00089702 | -0.0035795 | -0.00089712
30 | 32 | 3.6445 | 1.4017 | 3.6779e-09 | 0 | 0 | 0 | 0 | 0 | 1 | -90 | 90 | -0.0066343 | -0.0016625 | 0.0066361 | 0.0016629
27 | 28 | 1.2889 | 0.49572 | 1.3007e-09 | 0 | 0 | 0 | 0 | 0 | 1 | -90 | 90 | 0.0024702 | 0.00061886 | -0.0024701 | -0.00061895
28 | 29 | 1.2213 | 0.46972 | 1.2325e-09 | 0 | 0 | 0 | 0 | 0 | 1 | -90 | 90 | 0.0013726 | 0.00034388 | -0.0013725 | -0.00034399
41 | 43 | 3.5949 | 1.3826 | 3.6279e-09 | 0 | 0 | 0 | 0 | 0 | 1 | -90 | 90 | 0.025221 | 0.006334 | -0.025196 | -0.0063249
43 | 55 | 13.1532 | 5.0589 | 1.3274e-08 | 0 | 0 | 0 | 0 | 0 | 1 | -90 | 90 | 0.025196 | 0.0063249 | -0.025106 | -0.0062916
55 | 54 | 2.7984 | 1.0763 | 2.8241e-09 | 0 | 0 | 0 | 0 | 0 | 1 | -90 | 90 | 0.025106 | 0.0062916 | -0.025087 | -0.0062845
54 | 56 | 0.63557 | 0.24445 | 6.414e-10 | 0 | 0 | 0 | 0 | 0 | 1 | -90 | 90 | 0.025087 | 0.0062845 | -0.025083 | -0.0062829
56 | 64 | 7.2385 | 2.7841 | 7.305e-09 | 0 | 0 | 0 | 0 | 0 | 1 | -90 | 90 | 0.013084 | 0.0032793 | -0.013071 | -0.0032748
56 | 61 | 3.1673 | 1.2182 | 3.1964e-09 | 0 | 0 | 0 | 0 | 0 | 1 | -90 | 90 | 0.011999 | 0.0030036 | -0.011994 | -0.0030021
63 | 51 | 16.4136 | 6.3129 | 1.6564e-08 | 0 | 0 | 0 | 0 | 0 | 1 | -90 | 90 | 0.0092422 | 0.0023122 | -0.0092269 | -0.002308
63 | 62 | 0.14847 | 0.057103 | 1.4983e-10 | 0 | 0 | 0 | 0 | 0 | 1 | -90 | 90 | -0.010013 | -0.0025055 | 0.010013 | 0.0025056
51 | 52 | 4.6417 | 1.7853 | 4.6842e-09 | 0 | 0 | 0 | 0 | 0 | 1 | -90 | 90 | 0.0077118 | 0.0019283 | -0.0077087 | -0.0019276
62 | 61 | 3.4449 | 1.325 | 3.4765e-09 | 0 | 0 | 0 | 0 | 0 | 1 | -90 | 90 | -0.010704 | -0.0026786 | 0.010708 | 0.0026799
46 | 66 | 8.8126 | 3.3895 | 8.8935e-09 | 0 | 0 | 0 | 0 | 0 | 1 | -90 | 90 | -0.00021777 | -5.4579e-05 | 0.00021778 | 5.3719e-05
66 | 67 | 0.11429 | 0.043957 | 1.1534e-10 | 0 | 0 | 0 | 0 | 0 | 1 | -90 | 90 | 0.0048272 | 0.0012066 | -0.0048272 | -0.0012066
66 | 65 | 1.3695 | 0.52673 | 1.3821e-09 | 0 | 0 | 0 | 0 | 0 | 1 | -90 | 90 | -0.0051813 | -0.0012945 | 0.0051817 | 0.0012945
67 | 68 | 5.9024 | 2.2702 | 5.9566e-09 | 0 | 0 | 0 | 0 | 0 | 1 | -90 | 90 | 0.0044735 | 0.0011179 | -0.0044722 | -0.001118
65 | 53 | 3.4174 | 1.3144 | 3.4487e-09 | 0 | 0 | 0 | 0 | 0 | 1 | -90 | 90 | -0.0054496 | -0.0013616 | 0.0054507 | 0.0013617
52 | 53 | 4.7335 | 1.8206 | 4.7769e-09 | 0 | 0 | 0 | 0 | 0 | 1 | -90 | 90 | 0.0073281 | 0.0018322 | -0.0073253 | -0.0018315
64 | 69 | 0.10484 | 0.040321 | 1.058e-10 | 0 | 0 | 0 | 0 | 0 | 1 | -90 | 90 | 0.012482 | 0.0031272 | -0.012482 | -0.0031272
69 | 70 | 3.7022 | 1.4239 | 3.7362e-09 | 0 | 0 | 0 | 0 | 0 | 1 | -90 | 90 | 0.011583 | 0.002902 | -0.011578 | -0.0029002
57 | 58 | 10.4992 | 4.0382 | 1.0596e-08 | 0 | 0 | 0 | 0 | 0 | 1 | -90 | 90 | 0.0064695 | 0.00162 | -0.0064647 | -0.0016192
57 | 70 | 8.4086 | 3.2341 | 8.4858e-09 | 0 | 0 | 0 | 0 | 0 | 1 | -90 | 90 | -0.0080528 | -0.0020168 | 0.0080588 | 0.0020183
58 | 60 | 3.2205 | 1.2387 | 3.25e-09 | 0 | 0 | 0 | 0 | 0 | 1 | -90 | 90 | 0.0064647 | 0.0016192 | -0.0064632 | -0.001619
60 | 76 | 4.6915 | 1.8044 | 4.7346e-09 | 0 | 0 | 0 | 0 | 0 | 1 | -90 | 90 | 0.0064632 | 0.001619 | -0.0064611 | -0.0016186
76 | 75 | 2.9647 | 1.1403 | 2.9919e-09 | 0 | 0 | 0 | 0 | 0 | 1 | -90 | 90 | 0.0056488 | 0.001415 | -0.0056478 | -0.0014149
75 | 73 | 5.8692 | 2.2574 | 5.9231e-09 | 0 | 0 | 0 | 0 | 0 | 1 | -90 | 90 | 0.0040965 | 0.0010261 | -0.0040954 | -0.0010263
73 | 74 | 1.5441 | 0.59389 | 1.5583e-09 | 0 | 0 | 0 | 0 | 0 | 1 | -90 | 90 | 0.0026394 | 0.00066136 | -0.0026392 | -0.00066146