## bus_data
BUS_I | BUS_TYPE | Pd | Qd | Gs | Bs | area | Vm | Va | baseKV | zone | Vmax | Vmin
129 | 1 | 0.0054401 | 0.0013634 | 0 | 0 | 1 | 0.98609 | -0.097385 | 0.4 | 1 | 1.1 | 0.9
126 | 1 | 0 | 0 | 0 | 0 | 1 | 0.98874 | -0.078665 | 0.4 | 1 | 1.1 | 0.9
131 | 1 | 0.0028077 | 0.00070368 | 0 | 0 | 1 | 0.98413 | -0.11131 | 0.4 | 1 | 1.1 | 0.9
130 | 1 | 0.0076485 | 0.0019169 | 0 | 0 | 1 | 0.98474 | -0.10704 | 0.4 | 1 | 1.1 | 0.9
116 | 1 | 0 | 0 | 0 | 0 | 1 | 0.98496 | -0.10542 | 0.4 | 1 | 1.1 | 0.9
132 | 1 | 0.0031504 | 0.00078956 | 0 | 0 | 1 | 0.98314 | -0.11832 | 0.4 | 1 | 1.1 | 0.9
81 | 1 | 0 | 0 | 0 | 0 | 1 | 0.98272 | -0.12133 | 0.4 | 1 | 1.1 | 0.9
133 | 1 | 0.0057971 | 0.0014529 | 0 | 0 | 1 | 0.98122 | -0.13199 | 0.4 | 1 | 1.1 | 0.9
134 | 1 | 0.0054693 | 0.0013707 | 0 | 0 | 1 | 0.98144 | -0.13042 | 0.4 | 1 | 1.1 | 0.9
135 | 1 | 0.0015323 | 0.00038403 | 0 | 0 | 1 | 0.98205 | -0.12607 | 0.4 | 1 | 1.1 | 0.9
80 | 1 | 0.0055782 | 0.001398 | 0 | 0 | 1 | 0.98245 | -0.12328 | 0.4 | 1 | 1.1 | 0.9
136 | 1 | 0.0043527 | 0.0010909 | 0 | 0 | 1 | 0.9978 | -0.015287 | 0.4 | 1 | 1.1 | 0.9
127 | 1 | 0 | 0 | 0 | 0 | 1 | 0.99663 | -0.023452 | 0.4 | 1 | 1.1 | 0.9
137 | 3 | 0.0038494 | 0.00096475 | 0 | 0 | 1 | 1 | 0 | 0.4 | 1 | 1.1 | 0.9
138 | 1 | 0.003376 | 0.0008461 | 0 | 0 | 1 | 0.99943 | -0.0039805 | 0.4 | 1 | 1.1 | 0.9
140 | 1 | 0.0030947 | 0.00077559 | 0 | 0 | 1 | 0.99852 | -0.010322 | 0.4 | 1 | 1.1 | 0.9
139 | 1 | 0.0029244 | 0.00073293 | 0 | 0 | 1 | 0.99654 | -0.024081 | 0.4 | 1 | 1.1 | 0.9
152 | 1 | 0.00155 | 0.00038847 | 0 | 0 | 1 | 0.99544 | -0.031797 | 0.4 | 1 | 1.1 | 0.9
141 | 1 | 0.0023533 | 0.0005898 | 0 | 0 | 1 | 0.99762 | -0.016661 | 0.4 | 1 | 1.1 | 0.9
142 | 1 | 0.003156 | 0.00079096 | 0 | 0 | 1 | 0.99736 | -0.018494 | 0.4 | 1 | 1.1 | 0.9
143 | 1 | 0.003634 | 0.00091076 | 0 | 0 | 1 | 0.99647 | -0.024683 | 0.4 | 1 | 1.1 | 0.9
151 | 1 | 0.003161 | 0.00079223 | 0 | 0 | 1 | 0.99611 | -0.027251 | 0.4 | 1 | 1.1 | 0.9
144 | 1 | 0.0025794 | 0.00064646 | 0 | 0 | 1 | 0.98258 | -0.12232 | 0.4 | 1 | 1.1 | 0.9
145 | 1 | 0.0033643 | 0.00084318 | 0 | 0 | 1 | 0.99428 | -0.040071 | 0.4 | 1 | 1.1 | 0.9
146 | 1 | 0.0035095 | 0.00087956 | 0 | 0 | 1 | 0.99442 | -0.039129 | 0.4 | 1 | 1.1 | 0.9
147 | 1 | 0.0039816 | 0.00099787 | 0 | 0 | 1 | 0.9946 | -0.037823 | 0.4 | 1 | 1.1 | 0.9
148 | 1 | 0.0032216 | 0.00080741 | 0 | 0 | 1 | 0.99468 | -0.037314 | 0.4 | 1 | 1.1 | 0.9
82 | 1 | 0.0062355 | 0.0015628 | 0 | 0 | 1 | 0.99374 | -0.043885 | 0.4 | 1 | 1.1 | 0.9
149 | 1 | 0.0035514 | 0.00089005 | 0 | 0 | 1 | 0.9953 | -0.032941 | 0.4 | 1 | 1.1 | 0.9
150 | 1 | 0.0036686 | 0.00091944 | 0 | 0 | 1 | 0.99535 | -0.032546 | 0.4 | 1 | 1.1 | 0.9
153 | 1 | 0.0016974 | 0.00042541 | 0 | 0 | 1 | 0.99464 | -0.037402 | 0.4 | 1 | 1.1 | 0.9
154 | 1 | 0.0016427 | 0.0004117 | 0 | 0 | 1 | 0.99382 | -0.0432 | 0.4 | 1 | 1.1 | 0.9
155 | 1 | 0.0014199 | 0.00035586 | 0 | 0 | 1 | 0.99311 | -0.048258 | 0.4 | 1 | 1.1 | 0.9
156 | 1 | 0.0011762 | 0.00029478 | 0 | 0 | 1 | 0.99263 | -0.051638 | 0.4 | 1 | 1.1 | 0.9
84 | 1 | 0.0015578 | 0.00039042 | 0 | 0 | 1 | 0.98998 | -0.070468 | 0.4 | 1 | 1.1 | 0.9
124 | 1 | 0.00021817 | 5.468e-05 | 0 | 0 | 1 | 0.99256 | -0.052138 | 0.4 | 1 | 1.1 | 0.9
157 | 1 | 0.00083121 | 0.00020832 | 0 | 0 | 1 | 0.99239 | -0.053341 | 0.4 | 1 | 1.1 | 0.9
123 | 1 | 0 | 0 | 0 | 0 | 1 | 0.9924 | -0.053262 | 0.4 | 1 | 1.1 | 0.9
77 | 1 | 0.0020129 | 0.00050449 | 0 | 0 | 1 | 0.98206 | -0.12607 | 0.4 | 1 | 1.1 | 0.9
78 | 1 | 0 | 0 | 0 | 0 | 1 | 0.98255 | -0.1225 | 0.4 | 1 | 1.1 | 0.9
83 | 1 | 0 | 0 | 0 | 0 | 1 | 0.98936 | -0.074854 | 0.4 | 1 | 1.1 | 0.9
85 | 1 | 0.0048273 | 0.0012098 | 0 | 0 | 1 | 0.98855 | -0.080674 | 0.4 | 1 | 1.1 | 0.9
106 | 1 | 0.0011622 | 0.00029129 | 0 | 0 | 1 | 0.98838 | -0.081854 | 0.4 | 1 | 1.1 | 0.9
102 | 1 | 0 | 0 | 0 | 0 | 1 | 0.98822 | -0.083012 | 0.4 | 1 | 1.1 | 0.9
109 | 1 | 0.00044833 | 0.00011236 | 0 | 0 | 1 | 0.98819 | -0.083262 | 0.4 | 1 | 1.1 | 0.9
108 | 1 | 0 | 0 | 0 | 0 | 1 | 0.98834 | -0.082163 | 0.4 | 1 | 1.1 | 0.9
103 | 1 | 0.00040818 | 0.0001023 | 0 | 0 | 1 | 0.9881 | -0.083877 | 0.4 | 1 | 1.1 | 0.9
104 | 1 | 0.0002645 | 6.6289e-05 | 0 | 0 | 1 | 0.98809 | -0.083998 | 0.4 | 1 | 1.1 | 0.9
107 | 1 | 0.00081323 | 0.00020381 | 0 | 0 | 1 | 0.98835 | -0.082113 | 0.4 | 1 | 1.1 | 0.9
113 | 1 | 0.0007101 | 0.00017797 | 0 | 0 | 1 | 0.9855 | -0.10165 | 0.4 | 1 | 1.1 | 0.9
115 | 1 | 0 | 0 | 0 | 0 | 1 | 0.98553 | -0.10144 | 0.4 | 1 | 1.1 | 0.9
117 | 1 | 0.0063616 | 0.0015944 | 0 | 0 | 1 | 0.98507 | -0.1047 | 0.4 | 1 | 1.1 | 0.9
118 | 1 | 0.00068765 | 0.00017234 | 0 | 0 | 1 | 0.98588 | -0.098898 | 0.4 | 1 | 1.1 | 0.9
125 | 1 | 0.0031786 | 0.00079663 | 0 | 0 | 1 | 0.98737 | -0.088378 | 0.4 | 1 | 1.1 | 0.9
119 | 1 | 0.0049611 | 0.0012434 | 0 | 0 | 1 | 0.99209 | -0.055413 | 0.4 | 1 | 1.1 | 0.9
121 | 1 | 0 | 0 | 0 | 0 | 1 | 0.99243 | -0.053016 | 0.4 | 1 | 1.1 | 0.9
120 | 1 | 0.0025094 | 0.00062892 | 0 | 0 | 1 | 0.99008 | -0.06925 | 0.4 | 1 | 1.1 | 0.9
122 | 1 | 0 | 0 | 0 | 0 | 1 | 0.99011 | -0.068986 | 0.4 | 1 | 1.1 | 0.9
128 | 1 | 0 | 0 | 0 | 0 | 1 | 0.98931 | -0.07461 | 0.4 | 1 | 1.1 | 0.9

## generator_data
GEN_BUS | PG | QG | QMAX | QMIN | VG | MBASE | GEN_STATUS | PMAX | PMIN
137 | 0.13715 | 0.034516 | 10 | -10 | 1 | 100 | 1 | 10 | 0

## branch_data
F_BUS | T_BUS | BR_R | BR_X | BR_B | RATE_A | RATE_B | RATE_C | TAP | SHIFT | BR_STATUS | ANGMIN | ANGMAX | P_in | Q_in | P_out | Q_out
129 | 126 | 6.9099 | 2.6577 | 6.9733e-09 | 0 | 0 | 0 | 0 | 0 | 1 | -90 | 90 | -0.034478 | -0.0086509 | 0.034568 | 0.0086848
129 | 131 | 6.0789 | 2.338 | 6.1347e-09 | 0 | 0 | 0 | 0 | 0 | 1 | -90 | 90 | 0.029038 | 0.0072875 | -0.028982 | -0.0072666
126 | 128 | 0.97435 | 0.37475 | 9.8329e-10 | 0 | 0 | 0 | 0 | 0 | 1 | -90 | 90 | -0.053216 | -0.013363 | 0.053246 | 0.013374
126 | 125 | 6.6366 | 2.5525 | 6.6975e-09 | 0 | 0 | 0 | 0 | 0 | 1 | -90 | 90 | 0.018648 | 0.0046783 | -0.018623 | -0.0046693
131 | 132 | 3.3784 | 1.2994 | 3.4094e-09 | 0 | 0 | 0 | 0 | 0 | 1 | -90 | 90 | 0.026174 | 0.0065629 | -0.026149 | -0.0065535
130 | 116 | 2.6725 | 1.0279 | 2.697e-09 | 0 | 0 | 0 | 0 | 0 | 1 | -90 | 90 | -0.0076485 | -0.0019169 | 0.0076502 | 0.0019173
116 | 115 | 6.5889 | 2.5342 | 6.6494e-09 | 0 | 0 | 0 | 0 | 0 | 1 | -90 | 90 | -0.0076502 | -0.0019173 | 0.0076544 | 0.0019183
132 | 81 | 1.6449 | 0.63266 | 1.66e-09 | 0 | 0 | 0 | 0 | 0 | 1 | -90 | 90 | 0.022998 | 0.0057639 | -0.022989 | -0.0057604
81 | 144 | 4.842 | 1.8623 | 4.8865e-09 | 0 | 0 | 0 | 0 | 0 | 1 | -90 | 90 | 0.0025797 | 0.00064612 | -0.0025794 | -0.00064646
81 | 78 | 0.72371 | 0.27835 | 7.3035e-10 | 0 | 0 | 0 | 0 | 0 | 1 | -90 | 90 | 0.020409 | 0.0051143 | -0.020406 | -0.0051131
133 | 134 | 3.3962 | 1.3062 | 3.4273e-09 | 0 | 0 | 0 | 0 | 0 | 1 | -90 | 90 | -0.005797 | -0.0014529 | 0.0057983 | 0.001453
134 | 135 | 4.8463 | 1.864 | 4.8908e-09 | 0 | 0 | 0 | 0 | 0 | 1 | -90 | 90 | -0.011268 | -0.0028238 | 0.011274 | 0.0028259
135 | 80 | 2.7371 | 1.0527 | 2.7622e-09 | 0 | 0 | 0 | 0 | 0 | 1 | -90 | 90 | -0.012807 | -0.00321 | 0.012812 | 0.0032116
80 | 78 | 0.5315 | 0.20442 | 5.3637e-10 | 0 | 0 | 0 | 0 | 0 | 1 | -90 | 90 | -0.01839 | -0.0046096 | 0.018392 | 0.0046103
136 | 127 | 1.2968 | 0.49877 | 1.3087e-09 | 0 | 0 | 0 | 0 | 0 | 1 | -90 | 90 | 0.082269 | 0.020714 | -0.082175 | -0.020678
136 | 137 | 2.3127 | 0.88949 | 2.3339e-09 | 0 | 0 | 0 | 0 | 0 | 1 | -90 | 90 | -0.086621 | -0.021805 | 0.086807 | 0.021876
127 | 139 | 0.31301 | 0.12039 | 3.1588e-10 | 0 | 0 | 0 | 0 | 0 | 1 | -90 | 90 | 0.026022 | 0.0065229 | -0.02602 | -0.006522
127 | 122 | 10.5381 | 4.0531 | 1.0635e-08 | 0 | 0 | 0 | 0 | 0 | 1 | -90 | 90 | 0.056153 | 0.014155 | -0.055797 | -0.014019
137 | 138 | 1.1184 | 0.43016 | 1.1287e-09 | 0 | 0 | 0 | 0 | 0 | 1 | -90 | 90 | 0.046498 | 0.011676 | -0.046472 | -0.011666
138 | 140 | 1.9191 | 0.7381 | 1.9367e-09 | 0 | 0 | 0 | 0 | 0 | 1 | -90 | 90 | 0.043096 | 0.01082 | -0.043058 | -0.010805
140 | 141 | 2.0635 | 0.79365 | 2.0824e-09 | 0 | 0 | 0 | 0 | 0 | 1 | -90 | 90 | 0.039964 | 0.01003 | -0.039929 | -0.010016
139 | 152 | 4.3181 | 1.6608 | 4.3578e-09 | 0 | 0 | 0 | 0 | 0 | 1 | -90 | 90 | 0.023095 | 0.0057891 | -0.023071 | -0.00578
152 | 153 | 3.3571 | 1.2912 | 3.3879e-09 | 0 | 0 | 0 | 0 | 0 | 1 | -90 | 90 | 0.021521 | 0.0053916 | -0.021504 | -0.0053855
141 | 142 | 0.63332 | 0.24359 | 6.3914e-10 | 0 | 0 | 0 | 0 | 0 | 1 | -90 | 90 | 0.037575 | 0.0094266 | -0.037566 | -0.009423
142 | 143 | 2.3326 | 0.89716 | 2.354e-09 | 0 | 0 | 0 | 0 | 0 | 1 | -90 | 90 | 0.03441 | 0.008632 | -0.03438 | -0.0086209
143 | 151 | 1.0811 | 0.41583 | 1.0911e-09 | 0 | 0 | 0 | 0 | 0 | 1 | -90 | 90 | 0.030746 | 0.0077102 | -0.030735 | -0.0077061
151 | 150 | 2.4818 | 0.95453 | 2.5046e-09 | 0 | 0 | 0 | 0 | 0 | 1 | -90 | 90 | 0.027574 | 0.0069138 | -0.027554 | -0.0069063
145 | 146 | 3.6072 | 1.3874 | 3.6403e-09 | 0 | 0 | 0 | 0 | 0 | 1 | -90 | 90 | -0.0033643 | -0.00084318 | 0.0033648 | 0.00084299
146 | 147 | 2.4465 | 0.94095 | 2.4689e-09 | 0 | 0 | 0 | 0 | 0 | 1 | -90 | 90 | -0.0068742 | -0.0017225 | 0.0068755 | 0.0017228
147 | 148 | 0.60398 | 0.2323 | 6.0953e-10 | 0 | 0 | 0 | 0 | 0 | 1 | -90 | 90 | -0.010857 | -0.0027207 | 0.010858 | 0.0027209
148 | 82 | 13.5579 | 5.2146 | 1.3682e-08 | 0 | 0 | 0 | 0 | 0 | 1 | -90 | 90 | 0.0062411 | 0.0015636 | -0.0062355 | -0.0015628
148 | 149 | 2.7738 | 1.0668 | 2.7992e-09 | 0 | 0 | 0 | 0 | 0 | 1 | -90 | 90 | -0.020321 | -0.0050919 | 0.020333 | 0.0050963
149 | 150 | 0.21368 | 0.082183 | 2.1564e-10 | 0 | 0 | 0 | 0 | 0 | 1 | -90 | 90 | -0.023884 | -0.0059864 | 0.023886 | 0.0059869
153 | 154 | 3.7636 | 1.4475 | 3.7981e-09 | 0 | 0 | 0 | 0 | 0 | 1 | -90 | 90 | 0.019807 | 0.0049601 | -0.019791 | -0.0049543
154 | 155 | 3.5748 | 1.3749 | 3.6076e-09 | 0 | 0 | 0 | 0 | 0 | 1 | -90 | 90 | 0.018148 | 0.0045427 | -0.018135 | -0.0045381
155 | 156 | 2.5887 | 0.99565 | 2.6124e-09 | 0 | 0 | 0 | 0 | 0 | 1 | -90 | 90 | 0.016715 | 0.0041823 | -0.016708 | -0.0041795
156 | 84 | 25.2144 | 9.6978 | 2.5446e-08 | 0 | 0 | 0 | 0 | 0 | 1 | -90 | 90 | 0.0095181 | 0.0023787 | -0.0094935 | -0.0023717
156 | 124 | 1.0666 | 0.41024 | 1.0764e-09 | 0 | 0 | 0 | 0 | 0 | 1 | -90 | 90 | 0.0060133 | 0.001506 | -0.0060129 | -0.001506
84 | 83 | 7.0027 | 2.6933 | 7.067e-09 | 0 | 0 | 0 | 0 | 0 | 1 | -90 | 90 | 0.0079357 | 0.0019813 | -0.0079309 | -0.0019802
124 | 121 | 1.942 | 0.74694 | 1.9599e-09 | 0 | 0 | 0 | 0 | 0 | 1 | -90 | 90 | 0.0057947 | 0.0014513 | -0.005794 | -0.0014512
157 | 123 | 1.2253 | 0.47127 | 1.2366e-09 | 0 | 0 | 0 | 0 | 0 | 1 | -90 | 90 | -0.00083121 | -0.00020832 | 0.00083121 | 0.0002082
123 | 121 | 3.7749 | 1.4519 | 3.8096e-09 | 0 | 0 | 0 | 0 | 0 | 1 | -90 | 90 | -0.00083121 | -0.0002082 | 0.00083124 | 0.00020784
77 | 78 | 22.1931 | 8.5358 | 2.2397e-08 | 0 | 0 | 0 | 0 | 0 | 1 | -90 | 90 | -0.0020129 | -0.00050449 | 0.0020139 | 0.00050271
83 | 85 | 9.2873 | 3.5721 | 9.3726e-09 | 0 | 0 | 0 | 0 | 0 | 1 | -90 | 90 | 0.0079309 | 0.0019802 | -0.0079246 | -0.0019787
85 | 106 | 4.7658 | 1.833 | 4.8095e-09 | 0 | 0 | 0 | 0 | 0 | 1 | -90 | 90 | 0.0030973 | 0.00076882 | -0.0030968 | -0.0007691
106 | 107 | 1.6646 | 0.64024 | 1.6799e-09 | 0 | 0 | 0 | 0 | 0 | 1 | -90 | 90 | 0.0019345 | 0.00047781 | -0.0019345 | -0.00047795
102 | 109 | 7.0534 | 2.7129 | 7.1182e-09 | 0 | 0 | 0 | 0 | 0 | 1 | -90 | 90 | 0.00044835 | 0.00011167 | -0.00044833 | -0.00011236
102 | 108 | 23.3728 | 8.9895 | 2.3587e-08 | 0 | 0 | 0 | 0 | 0 | 1 | -90 | 90 | -0.00044835 | -0.00011167 | 0.0004484 | 0.00010939
108 | 107 | 1.3457 | 0.51757 | 1.358e-09 | 0 | 0 | 0 | 0 | 0 | 1 | -90 | 90 | -0.0004484 | -0.00010939 | 0.0004484 | 0.00010926
103 | 104 | 5.7469 | 2.2104 | 5.7997e-09 | 0 | 0 | 0 | 0 | 0 | 1 | -90 | 90 | 0.0002645 | 6.5724e-05 | -0.0002645 | -6.6289e-05
103 | 107 | 32.5695 | 12.5267 | 3.2868e-08 | 0 | 0 | 0 | 0 | 0 | 1 | -90 | 90 | -0.00067268 | -0.00016803 | 0.00067284 | 0.00016488
113 | 115 | 3.7713 | 1.4505 | 3.8059e-09 | 0 | 0 | 0 | 0 | 0 | 1 | -90 | 90 | -0.0007101 | -0.00017797 | 0.00071012 | 0.00017761
115 | 117 | 6.4857 | 2.4945 | 6.5452e-09 | 0 | 0 | 0 | 0 | 0 | 1 | -90 | 90 | 0.0063645 | 0.0015949 | -0.0063616 | -0.0015944
115 | 118 | 2.1807 | 0.83873 | 2.2007e-09 | 0 | 0 | 0 | 0 | 0 | 1 | -90 | 90 | -0.014729 | -0.0036907 | 0.014734 | 0.0036925
118 | 125 | 8.6463 | 3.3255 | 8.7257e-09 | 0 | 0 | 0 | 0 | 0 | 1 | -90 | 90 | -0.015422 | -0.0038648 | 0.015444 | 0.0038726
119 | 121 | 6.193 | 2.3819 | 6.2498e-09 | 0 | 0 | 0 | 0 | 0 | 1 | -90 | 90 | -0.0049611 | -0.0012434 | 0.0049628 | 0.0012434
120 | 122 | 1.3413 | 0.51588 | 1.3536e-09 | 0 | 0 | 0 | 0 | 0 | 1 | -90 | 90 | -0.0025094 | -0.00062892 | 0.0025095 | 0.00062882
122 | 128 | 1.3533 | 0.5205 | 1.3657e-09 | 0 | 0 | 0 | 0 | 0 | 1 | -90 | 90 | 0.053287 | 0.01339 | -0.053246 | -0.013374