## bus_data
BUS_I | BUS_TYPE | Pd | Qd | Gs | Bs | area | Vm | Va | baseKV | zone | Vmax | Vmin
1 | 1 | 0.0017116 | 0.00042897 | 0 | 0 | 1 | 0.97453 | -0.17934 | 0.4 | 1 | 1.1 | 0.9
2 | 1 | 0.00091296 | 0.00022881 | 0 | 0 | 1 | 0.97524 | -0.1742 | 0.4 | 1 | 1.1 | 0.9
3 | 1 | 0.00088962 | 0.00022296 | 0 | 0 | 1 | 0.97383 | -0.18437 | 0.4 | 1 | 1.1 | 0.9
4 | 1 | 0 | 0 | 0 | 0 | 1 | 0.97595 | -0.16908 | 0.4 | 1 | 1.1 | 0.9
5 | 1 | 0.00053681 | 0.00013454 | 0 | 0 | 1 | 0.97343 | -0.18727 | 0.4 | 1 | 1.1 | 0.9
41 | 1 | 0.00067308 | 0.00016869 | 0 | 0 | 1 | 0.97587 | -0.16966 | 0.4 | 1 | 1.1 | 0.9
100 | 1 | 0.0058572 | 0.0014679 | 0 | 0 | 1 | 0.98028 | -0.13815 | 0.4 | 1 | 1.1 | 0.9
9 | 1 | 0.0007547 | 0.00018915 | 0 | 0 | 1 | 0.9731 | -0.18961 | 0.4 | 1 | 1.1 | 0.9
38 | 1 | 0.00036608 | 9.1748e-05 | 0 | 0 | 1 | 0.97531 | -0.17372 | 0.4 | 1 | 1.1 | 0.9
35 | 1 | 0 | 0 | 0 | 0 | 1 | 0.98477 | -0.1063 | 0.4 | 1 | 1.1 | 0.9
7 | 1 | 0.00065438 | 0.000164 | 0 | 0 | 1 | 0.97277 | -0.19197 | 0.4 | 1 | 1.1 | 0.9
6 | 1 | 0.0051081 | 0.0012802 | 0 | 0 | 1 | 0.97257 | -0.19346 | 0.4 | 1 | 1.1 | 0.9
8 | 1 | 0.00048771 | 0.00012223 | 0 | 0 | 1 | 0.97241 | -0.19462 | 0.4 | 1 | 1.1 | 0.9
10 | 1 | 0 | 0 | 0 | 0 | 1 | 0.97114 | -0.20378 | 0.4 | 1 | 1.1 | 0.9
40 | 1 | 0 | 0 | 0 | 0 | 1 | 0.97087 | -0.20576 | 0.4 | 1 | 1.1 | 0.9
39 | 1 | 0.00050019 | 0.00012536 | 0 | 0 | 1 | 0.97102 | -0.20466 | 0.4 | 1 | 1.1 | 0.9
107 | 1 | 0.0017207 | 0.00043125 | 0 | 0 | 1 | 0.97079 | -0.20636 | 0.4 | 1 | 1.1 | 0.9
14 | 1 | 0.001125 | 0.00028196 | 0 | 0 | 1 | 0.97053 | -0.20819 | 0.4 | 1 | 1.1 | 0.9
11 | 1 | 0.0003798 | 9.5186e-05 | 0 | 0 | 1 | 0.97034 | -0.2096 | 0.4 | 1 | 1.1 | 0.9
12 | 1 | 0.0015617 | 0.00039141 | 0 | 0 | 1 | 0.97047 | -0.20867 | 0.4 | 1 | 1.1 | 0.9
13 | 1 | 0.00054839 | 0.00013744 | 0 | 0 | 1 | 0.9703 | -0.20989 | 0.4 | 1 | 1.1 | 0.9
15 | 1 | 0.00059207 | 0.00014839 | 0 | 0 | 1 | 0.9703 | -0.20989 | 0.4 | 1 | 1.1 | 0.9
33 | 1 | 0 | 0 | 0 | 0 | 1 | 0.97027 | -0.21009 | 0.4 | 1 | 1.1 | 0.9
32 | 1 | 0.00077665 | 0.00019465 | 0 | 0 | 1 | 0.97014 | -0.21106 | 0.4 | 1 | 1.1 | 0.9
16 | 1 | 0.00038885 | 9.7456e-05 | 0 | 0 | 1 | 0.9703 | -0.20992 | 0.4 | 1 | 1.1 | 0.9
17 | 1 | 0.00025838 | 6.4757e-05 | 0 | 0 | 1 | 0.97035 | -0.2096 | 0.4 | 1 | 1.1 | 0.9
18 | 1 | 0.00027825 | 6.9736e-05 | 0 | 0 | 1 | 0.97028 | -0.21005 | 0.4 | 1 | 1.1 | 0.9
29 | 1 | 0 | 0 | 0 | 0 | 1 | 0.97043 | -0.20898 | 0.4 | 1 | 1.1 | 0.9
31 | 1 | 0.0027263 | 0.00068327 | 0 | 0 | 1 | 0.97021 | -0.21057 | 0.4 | 1 | 1.1 | 0.9
19 | 1 | 0.00092855 | 0.00023272 | 0 | 0 | 1 | 0.97034 | -0.20964 | 0.4 | 1 | 1.1 | 0.9
27 | 1 | 0.0013335 | 0.0003342 | 0 | 0 | 1 | 0.97119 | -0.2035 | 0.4 | 1 | 1.1 | 0.9
80 | 1 | 0.0023528 | 0.00058966 | 0 | 0 | 1 | 0.98256 | -0.12204 | 0.4 | 1 | 1.1 | 0.9
81 | 1 | 0.00149 | 0.00037342 | 0 | 0 | 1 | 0.98271 | -0.12098 | 0.4 | 1 | 1.1 | 0.9
82 | 1 | 0.0037394 | 0.00093719 | 0 | 0 | 1 | 0.98282 | -0.12024 | 0.4 | 1 | 1.1 | 0.9
20 | 1 | 0.00020126 | 5.0441e-05 | 0 | 0 | 1 | 0.97282 | -0.19168 | 0.4 | 1 | 1.1 | 0.9
21 | 1 | 0.00046137 | 0.00011563 | 0 | 0 | 1 | 0.97302 | -0.19022 | 0.4 | 1 | 1.1 | 0.9
22 | 1 | 0.0014178 | 0.00035533 | 0 | 0 | 1 | 0.97241 | -0.19461 | 0.4 | 1 | 1.1 | 0.9
23 | 1 | 0.00068159 | 0.00017082 | 0 | 0 | 1 | 0.97305 | -0.19002 | 0.4 | 1 | 1.1 | 0.9
24 | 1 | 0 | 0 | 0 | 0 | 1 | 0.97222 | -0.19602 | 0.4 | 1 | 1.1 | 0.9
25 | 1 | 0 | 0 | 0 | 0 | 1 | 0.97444 | -0.18001 | 0.4 | 1 | 1.1 | 0.9
30 | 1 | 0 | 0 | 0 | 0 | 1 | 0.97161 | -0.20041 | 0.4 | 1 | 1.1 | 0.9
26 | 1 | 0.0011619 | 0.00029119 | 0 | 0 | 1 | 0.97483 | -0.17718 | 0.4 | 1 | 1.1 | 0.9
28 | 1 | 0.0012702 | 0.00031834 | 0 | 0 | 1 | 0.97137 | -0.20214 | 0.4 | 1 | 1.1 | 0.9
37 | 1 | 0 | 0 | 0 | 0 | 1 | 0.97488 | -0.17678 | 0.4 | 1 | 1.1 | 0.9
36 | 1 | 0.0068646 | 0.0017204 | 0 | 0 | 1 | 0.98297 | -0.11918 | 0.4 | 1 | 1.1 | 0.9
85 | 1 | 0 | 0 | 0 | 0 | 1 | 0.99165 | -0.058016 | 0.4 | 1 | 1.1 | 0.9
86 | 1 | 0 | 0 | 0 | 0 | 1 | 0.9937 | -0.043716 | 0.4 | 1 | 1.1 | 0.9
79 | 1 | 0.0028909 | 0.00072452 | 0 | 0 | 1 | 0.99103 | -0.062369 | 0.4 | 1 | 1.1 | 0.9
90 | 1 | 0.0021713 | 0.00054419 | 0 | 0 | 1 | 0.99506 | -0.034251 | 0.4 | 1 | 1.1 | 0.9
42 | 1 | 0.0021524 | 0.00053945 | 0 | 0 | 1 | 0.97034 | -0.2096 | 0.4 | 1 | 1.1 | 0.9
43 | 1 | 0 | 0 | 0 | 0 | 1 | 0.97042 | -0.20901 | 0.4 | 1 | 1.1 | 0.9
44 | 1 | 0.00088849 | 0.00022268 | 0 | 0 | 1 | 0.97039 | -0.20921 | 0.4 | 1 | 1.1 | 0.9
45 | 1 | 0.0017067 | 0.00042773 | 0 | 0 | 1 | 0.9707 | -0.20698 | 0.4 | 1 | 1.1 | 0.9
47 | 1 | 0.0014804 | 0.00037101 | 0 | 0 | 1 | 0.97034 | -0.20955 | 0.4 | 1 | 1.1 | 0.9
65 | 1 | 0.0006224 | 0.00015599 | 0 | 0 | 1 | 0.97077 | -0.2065 | 0.4 | 1 | 1.1 | 0.9
46 | 1 | 0.001399 | 0.00035063 | 0 | 0 | 1 | 0.97021 | -0.21055 | 0.4 | 1 | 1.1 | 0.9
63 | 1 | 0.0019865 | 0.00049786 | 0 | 0 | 1 | 0.97097 | -0.20501 | 0.4 | 1 | 1.1 | 0.9
48 | 1 | 0.0031216 | 0.00078235 | 0 | 0 | 1 | 0.97667 | -0.16417 | 0.4 | 1 | 1.1 | 0.9
49 | 1 | 0.00041707 | 0.00010453 | 0 | 0 | 1 | 0.97669 | -0.16406 | 0.4 | 1 | 1.1 | 0.9
96 | 1 | 0.0015918 | 0.00039895 | 0 | 0 | 1 | 0.97684 | -0.16295 | 0.4 | 1 | 1.1 | 0.9
97 | 1 | 0.0030159 | 0.00075585 | 0 | 0 | 1 | 0.977 | -0.16178 | 0.4 | 1 | 1.1 | 0.9
50 | 1 | 0.0020638 | 0.00051723 | 0 | 0 | 1 | 0.99405 | -0.041268 | 0.4 | 1 | 1.1 | 0.9
51 | 1 | 0.0011411 | 0.00028599 | 0 | 0 | 1 | 0.99532 | -0.032414 | 0.4 | 1 | 1.1 | 0.9
52 | 1 | 0.001852 | 0.00046414 | 0 | 0 | 1 | 0.994 | -0.041613 | 0.4 | 1 | 1.1 | 0.9
53 | 1 | 0 | 0 | 0 | 0 | 1 | 0.99543 | -0.031656 | 0.4 | 1 | 1.1 | 0.9
72 | 1 | 0.0015176 | 0.00038034 | 0 | 0 | 1 | 0.98906 | -0.076162 | 0.4 | 1 | 1.1 | 0.9
83 | 1 | 0 | 0 | 0 | 0 | 1 | 0.99579 | -0.029158 | 0.4 | 1 | 1.1 | 0.9
84 | 1 | 0.0011566 | 0.00028987 | 0 | 0 | 1 | 0.99488 | -0.035563 | 0.4 | 1 | 1.1 | 0.9
55 | 1 | 0 | 0 | 0 | 0 | 1 | 0.9851 | -0.10407 | 0.4 | 1 | 1.1 | 0.9
91 | 3 | 0.001095 | 0.00027443 | 0 | 0 | 1 | 1 | 0 | 0.4 | 1 | 1.1 | 0.9
88 | 1 | 0.00096492 | 0.00024183 | 0 | 0 | 1 | 0.99485 | -0.035747 | 0.4 | 1 | 1.1 | 0.9
54 | 1 | 0.021163 | 0.005304 | 0 | 0 | 1 | 0.98402 | -0.11173 | 0.4 | 1 | 1.1 | 0.9
105 | 1 | 0 | 0 | 0 | 0 | 1 | 0.98049 | -0.1368 | 0.4 | 1 | 1.1 | 0.9
56 | 1 | 0.0017507 | 0.00043878 | 0 | 0 | 1 | 0.98505 | -0.10444 | 0.4 | 1 | 1.1 | 0.9
104 | 1 | 0.004538 | 0.0011373 | 0 | 0 | 1 | 0.98019 | -0.13895 | 0.4 | 1 | 1.1 | 0.9
57 | 1 | 0.0030582 | 0.00076645 | 0 | 0 | 1 | 0.99333 | -0.046488 | 0.4 | 1 | 1.1 | 0.9
58 | 1 | 0.0034 | 0.00085213 | 0 | 0 | 1 | 0.99334 | -0.046384 | 0.4 | 1 | 1.1 | 0.9
59 | 1 | 0 | 0 | 0 | 0 | 1 | 0.99359 | -0.044594 | 0.4 | 1 | 1.1 | 0.9
102 | 1 | 0.00055331 | 0.00013867 | 0 | 0 | 1 | 0.99321 | -0.047338 | 0.4 | 1 | 1.1 | 0.9
89 | 1 | 0.0014292 | 0.0003582 | 0 | 0 | 1 | 0.99374 | -0.043582 | 0.4 | 1 | 1.1 | 0.9
101 | 1 | 0.00059417 | 0.00014891 | 0 | 0 | 1 | 0.99289 | -0.049575 | 0.4 | 1 | 1.1 | 0.9
60 | 1 | 0.00029724 | 7.4494e-05 | 0 | 0 | 1 | 0.97112 | -0.20393 | 0.4 | 1 | 1.1 | 0.9
61 | 1 | 0.00036447 | 9.1344e-05 | 0 | 0 | 1 | 0.97103 | -0.20462 | 0.4 | 1 | 1.1 | 0.9
62 | 1 | 0.00089702 | 0.00022482 | 0 | 0 | 1 | 0.97126 | -0.2029 | 0.4 | 1 | 1.1 | 0.9
64 | 1 | 0 | 0 | 0 | 0 | 1 | 0.97151 | -0.20115 | 0.4 | 1 | 1.1 | 0.9
73 | 1 | 0.0011232 | 0.00028149 | 0 | 0 | 1 | 0.97158 | -0.20064 | 0.4 | 1 | 1.1 | 0.9
87 | 1 | 0.00055836 | 0.00013994 | 0 | 0 | 1 | 0.97272 | -0.19242 | 0.4 | 1 | 1.1 | 0.9
66 | 1 | 0.0033854 | 0.00084847 | 0 | 0 | 1 | 0.98928 | -0.074781 | 0.4 | 1 | 1.1 | 0.9
67 | 1 | 0.0025464 | 0.00063819 | 0 | 0 | 1 | 0.98885 | -0.077786 | 0.4 | 1 | 1.1 | 0.9
68 | 1 | 0 | 0 | 0 | 0 | 1 | 0.98988 | -0.070541 | 0.4 | 1 | 1.1 | 0.9
69 | 1 | 0.0024365 | 0.00061065 | 0 | 0 | 1 | 0.98885 | -0.077817 | 0.4 | 1 | 1.1 | 0.9
70 | 1 | 0.0028677 | 0.0007187 | 0 | 0 | 1 | 0.98976 | -0.071378 | 0.4 | 1 | 1.1 | 0.9
71 | 1 | 0.0029289 | 0.00073404 | 0 | 0 | 1 | 0.9902 | -0.068287 | 0.4 | 1 | 1.1 | 0.9
103 | 1 | 0.0047729 | 0.0011962 | 0 | 0 | 1 | 0.98866 | -0.079125 | 0.4 | 1 | 1.1 | 0.9
76 | 1 | 0.002398 | 0.00060099 | 0 | 0 | 1 | 0.98975 | -0.071463 | 0.4 | 1 | 1.1 | 0.9
78 | 1 | 0 | 0 | 0 | 0 | 1 | 0.99056 | -0.065727 | 0.4 | 1 | 1.1 | 0.9
77 | 1 | 0.0028367 | 0.00071094 | 0 | 0 | 1 | 0.99051 | -0.066099 | 0.4 | 1 | 1.1 | 0.9
75 | 1 | 0 | 0 | 0 | 0 | 1 | 0.97851 | -0.15094 | 0.4 | 1 | 1.1 | 0.9
74 | 1 | 0.0030008 | 0.00075207 | 0 | 0 | 1 | 0.97831 | -0.1524 | 0.4 | 1 | 1.1 | 0.9
98 | 1 | 0 | 0 | 0 | 0 | 1 | 0.97751 | -0.15812 | 0.4 | 1 | 1.1 | 0.9
92 | 1 | 0.001667 | 0.00041778 | 0 | 0 | 1 | 0.99258 | -0.05179 | 0.4 | 1 | 1.1 | 0.9
93 | 1 | 0.0012531 | 0.00031406 | 0 | 0 | 1 | 0.9926 | -0.051614 | 0.4 | 1 | 1.1 | 0.9
94 | 1 | 0.00059844 | 0.00014998 | 0 | 0 | 1 | 0.99256 | -0.051906 | 0.4 | 1 | 1.1 | 0.9
95 | 1 | 0.0045609 | 0.0011431 | 0 | 0 | 1 | 0.99277 | -0.050392 | 0.4 | 1 | 1.1 | 0.9
106 | 1 | 0.0024634 | 0.00061738 | 0 | 0 | 1 | 0.99186 | -0.056854 | 0.4 | 1 | 1.1 | 0.9

## generator_data
GEN_BUS | PG | QG | QMAX | QMIN | VG | MBASE | GEN_STATUS | PMAX | PMIN
91 | 0.16416 | 0.041459 | 10 | -10 | 1 | 100 | 1 | 10 | 0

## branch_data
F_BUS | T_BUS | BR_R | BR_X | BR_B | RATE_A | RATE_B | RATE_C | TAP | SHIFT | BR_STATUS | ANGMIN | ANGMAX | P_in | Q_in | P_out | Q_out
1 | 2 | 3.6561 | 1.4062 | 3.6896e-09 | 0 | 0 | 0 | 0 | 0 | 1 | -90 | 90 | -0.01739 | -0.0043562 | 0.017403 | 0.0043606
1 | 3 | 3.9571 | 1.522 | 3.9934e-09 | 0 | 0 | 0 | 0 | 0 | 1 | -90 | 90 | 0.015679 | 0.0039273 | -0.015668 | -0.0039235
2 | 4 | 3.465 | 1.3327 | 3.4968e-09 | 0 | 0 | 0 | 0 | 0 | 1 | -90 | 90 | -0.018316 | -0.0045894 | 0.018329 | 0.0045941
3 | 5 | 2.4183 | 0.93011 | 2.4405e-09 | 0 | 0 | 0 | 0 | 0 | 1 | -90 | 90 | 0.014778 | 0.0037005 | -0.014772 | -0.0036985
4 | 41 | 0.58753 | 0.22597 | 5.9293e-10 | 0 | 0 | 0 | 0 | 0 | 1 | -90 | 90 | 0.012196 | 0.0030539 | -0.012195 | -0.0030535
4 | 100 | 12.6198 | 4.8538 | 1.2736e-08 | 0 | 0 | 0 | 0 | 0 | 1 | -90 | 90 | -0.030524 | -0.0076479 | 0.030655 | 0.0076972
5 | 9 | 2.0303 | 0.78088 | 2.0489e-09 | 0 | 0 | 0 | 0 | 0 | 1 | -90 | 90 | 0.014236 | 0.0035639 | -0.014231 | -0.0035623
41 | 38 | 4.3624 | 1.6779 | 4.4025e-09 | 0 | 0 | 0 | 0 | 0 | 1 | -90 | 90 | 0.011522 | 0.0028849 | -0.011515 | -0.0028828
100 | 35 | 10.9978 | 4.2299 | 1.1099e-08 | 0 | 0 | 0 | 0 | 0 | 1 | -90 | 90 | -0.036513 | -0.009165 | 0.036675 | 0.0092263
9 | 7 | 2.1456 | 0.82523 | 2.1653e-09 | 0 | 0 | 0 | 0 | 0 | 1 | -90 | 90 | 0.013476 | 0.0033732 | -0.013472 | -0.0033717
38 | 37 | 3.3933 | 1.3051 | 3.4244e-09 | 0 | 0 | 0 | 0 | 0 | 1 | -90 | 90 | 0.011149 | 0.002791 | -0.011144 | -0.0027896
35 | 36 | 11.2256 | 4.3176 | 1.1329e-08 | 0 | 0 | 0 | 0 | 0 | 1 | -90 | 90 | 0.014474 | 0.0036293 | -0.014449 | -0.0036205
35 | 85 | 12.0719 | 4.643 | 1.2183e-08 | 0 | 0 | 0 | 0 | 0 | 1 | -90 | 90 | -0.051149 | -0.012856 | 0.051495 | 0.012988
7 | 6 | 1.4304 | 0.55017 | 1.4436e-09 | 0 | 0 | 0 | 0 | 0 | 1 | -90 | 90 | 0.012818 | 0.0032077 | -0.012815 | -0.0032068
6 | 8 | 1.8459 | 0.70995 | 1.8628e-09 | 0 | 0 | 0 | 0 | 0 | 1 | -90 | 90 | 0.0077069 | 0.0019266 | -0.0077057 | -0.0019263
8 | 10 | 15.5557 | 5.9829 | 1.5698e-08 | 0 | 0 | 0 | 0 | 0 | 1 | -90 | 90 | 0.007218 | 0.0018041 | -0.0072089 | -0.0018021
10 | 40 | 14.0529 | 5.4049 | 1.4182e-08 | 0 | 0 | 0 | 0 | 0 | 1 | -90 | 90 | 0.0017213 | 0.00042974 | -0.0017208 | -0.0004309
10 | 39 | 1.9566 | 0.75252 | 1.9745e-09 | 0 | 0 | 0 | 0 | 0 | 1 | -90 | 90 | 0.0054876 | 0.0013723 | -0.0054869 | -0.0013723
40 | 107 | 4.2887 | 1.6495 | 4.3281e-09 | 0 | 0 | 0 | 0 | 0 | 1 | -90 | 90 | 0.0017208 | 0.0004309 | -0.0017207 | -0.00043125
39 | 14 | 8.6546 | 3.3287 | 8.734e-09 | 0 | 0 | 0 | 0 | 0 | 1 | -90 | 90 | 0.0049867 | 0.0012469 | -0.0049843 | -0.0012468
14 | 12 | 1.506 | 0.57923 | 1.5198e-09 | 0 | 0 | 0 | 0 | 0 | 1 | -90 | 90 | 0.0038593 | 0.00096484 | -0.003859 | -0.00096488
11 | 12 | 4.9549 | 1.9057 | 5.0004e-09 | 0 | 0 | 0 | 0 | 0 | 1 | -90 | 90 | -0.002297 | -0.00057383 | 0.0022973 | 0.00057347
11 | 13 | 1.8293 | 0.70359 | 1.8461e-09 | 0 | 0 | 0 | 0 | 0 | 1 | -90 | 90 | 0.0019173 | 0.00047864 | -0.0019172 | -0.00047879
13 | 15 | 0.025085 | 0.0096479 | 2.5315e-11 | 0 | 0 | 0 | 0 | 0 | 1 | -90 | 90 | 0.0013688 | 0.00034135 | -0.0013688 | -0.00034135
15 | 33 | 3.119 | 1.1996 | 3.1476e-09 | 0 | 0 | 0 | 0 | 0 | 1 | -90 | 90 | 0.00077675 | 0.00019296 | -0.00077673 | -0.00019325
33 | 32 | 15.1443 | 5.8247 | 1.5283e-08 | 0 | 0 | 0 | 0 | 0 | 1 | -90 | 90 | 0.00077673 | 0.00019325 | -0.00077663 | -0.00019465
16 | 17 | 5.8091 | 2.2343 | 5.8624e-09 | 0 | 0 | 0 | 0 | 0 | 1 | -90 | 90 | -0.00066709 | -0.00016665 | 0.00066712 | 0.00016611
16 | 18 | 5.7174 | 2.199 | 5.7698e-09 | 0 | 0 | 0 | 0 | 0 | 1 | -90 | 90 | 0.00027825 | 6.9195e-05 | -0.00027824 | -6.9736e-05
17 | 29 | 8.0381 | 3.0916 | 8.1118e-09 | 0 | 0 | 0 | 0 | 0 | 1 | -90 | 90 | -0.0009255 | -0.00023087 | 0.00092557 | 0.00023013
29 | 27 | 14.5894 | 5.6113 | 1.4723e-08 | 0 | 0 | 0 | 0 | 0 | 1 | -90 | 90 | -0.004581 | -0.0011449 | 0.0045844 | 0.0011448
29 | 31 | 7.1556 | 2.7522 | 7.2213e-09 | 0 | 0 | 0 | 0 | 0 | 1 | -90 | 90 | 0.0027268 | 0.00068283 | -0.0027262 | -0.00068327
29 | 19 | 8.6549 | 3.3288 | 8.7343e-09 | 0 | 0 | 0 | 0 | 0 | 1 | -90 | 90 | 0.00092861 | 0.00023193 | -0.00092853 | -0.00023272
27 | 28 | 2.8234 | 1.0859 | 2.8494e-09 | 0 | 0 | 0 | 0 | 0 | 1 | -90 | 90 | -0.0059179 | -0.001479 | 0.005919 | 0.0014792
80 | 81 | 5.6647 | 2.1787 | 5.7167e-09 | 0 | 0 | 0 | 0 | 0 | 1 | -90 | 90 | -0.0023528 | -0.00058966 | 0.0023531 | 0.00058925
81 | 82 | 2.4019 | 0.92381 | 2.424e-09 | 0 | 0 | 0 | 0 | 0 | 1 | -90 | 90 | -0.0038431 | -0.00096266 | 0.0038434 | 0.00096258
82 | 36 | 1.7686 | 0.68025 | 1.7849e-09 | 0 | 0 | 0 | 0 | 0 | 1 | -90 | 90 | -0.0075828 | -0.0018998 | 0.007584 | 0.0019
20 | 21 | 2.0349 | 0.78267 | 2.0536e-09 | 0 | 0 | 0 | 0 | 0 | 1 | -90 | 90 | -0.0088192 | -0.0022059 | 0.0088209 | 0.0022064
20 | 22 | 4.1702 | 1.6039 | 4.2084e-09 | 0 | 0 | 0 | 0 | 0 | 1 | -90 | 90 | 0.0086179 | 0.0021555 | -0.0086144 | -0.0021545
21 | 23 | 0.25625 | 0.09856 | 2.5861e-10 | 0 | 0 | 0 | 0 | 0 | 1 | -90 | 90 | -0.0092823 | -0.002322 | 0.0092826 | 0.0023221
22 | 24 | 2.4056 | 0.92523 | 2.4277e-09 | 0 | 0 | 0 | 0 | 0 | 1 | -90 | 90 | 0.0071967 | 0.0017992 | -0.0071953 | -0.0017989
23 | 25 | 12.3657 | 4.756 | 1.2479e-08 | 0 | 0 | 0 | 0 | 0 | 1 | -90 | 90 | -0.0099641 | -0.0024929 | 0.0099779 | 0.002497
24 | 30 | 7.4842 | 2.8785 | 7.5529e-09 | 0 | 0 | 0 | 0 | 0 | 1 | -90 | 90 | 0.0071953 | 0.0017989 | -0.0071909 | -0.0017979
25 | 26 | 3.5018 | 1.3469 | 3.534e-09 | 0 | 0 | 0 | 0 | 0 | 1 | -90 | 90 | -0.0099779 | -0.002497 | 0.0099818 | 0.0024982
30 | 28 | 2.9327 | 1.128 | 2.9596e-09 | 0 | 0 | 0 | 0 | 0 | 1 | -90 | 90 | 0.0071909 | 0.0017979 | -0.0071892 | -0.0017975
26 | 37 | 0.44006 | 0.16925 | 4.441e-10 | 0 | 0 | 0 | 0 | 0 | 1 | -90 | 90 | -0.011144 | -0.0027894 | 0.011144 | 0.0027896
85 | 86 | 2.3541 | 0.90542 | 4.7514e-09 | 0 | 0 | 0 | 0 | 0 | 1 | -90 | 90 | -0.078613 | -0.019789 | 0.07877 | 0.019849
85 | 79 | 2.0579 | 0.79149 | 2.0767e-09 | 0 | 0 | 0 | 0 | 0 | 1 | -90 | 90 | 0.027118 | 0.0068014 | -0.027101 | -0.0067953
86 | 90 | 1.5634 | 0.6013 | 4.7332e-09 | 0 | 0 | 0 | 0 | 0 | 1 | -90 | 90 | -0.07877 | -0.019849 | 0.078875 | 0.019889
79 | 78 | 1.7753 | 0.68282 | 1.7916e-09 | 0 | 0 | 0 | 0 | 0 | 1 | -90 | 90 | 0.02421 | 0.0060708 | -0.024199 | -0.0060666
90 | 83 | 0.82029 | 0.3155 | 2.4835e-09 | 0 | 0 | 0 | 0 | 0 | 1 | -90 | 90 | -0.081046 | -0.020433 | 0.081104 | 0.020455
42 | 43 | 3.3973 | 1.3067 | 3.4285e-09 | 0 | 0 | 0 | 0 | 0 | 1 | -90 | 90 | -0.0021524 | -0.00053946 | 0.0021526 | 0.0005392
43 | 44 | 0.66173 | 0.25451 | 6.678e-10 | 0 | 0 | 0 | 0 | 0 | 1 | -90 | 90 | 0.0037682 | 0.00094346 | -0.0037681 | -0.00094348
43 | 45 | 4.196 | 1.6138 | 4.2345e-09 | 0 | 0 | 0 | 0 | 0 | 1 | -90 | 90 | -0.0059208 | -0.0014827 | 0.0059224 | 0.0014829
44 | 47 | 1.4243 | 0.54781 | 1.4374e-09 | 0 | 0 | 0 | 0 | 0 | 1 | -90 | 90 | 0.0028796 | 0.0007208 | -0.0028795 | -0.00072089
45 | 65 | 0.77231 | 0.29704 | 7.794e-10 | 0 | 0 | 0 | 0 | 0 | 1 | -90 | 90 | -0.0076291 | -0.0019106 | 0.0076296 | 0.0019108
47 | 46 | 8.7341 | 3.3593 | 8.8142e-09 | 0 | 0 | 0 | 0 | 0 | 1 | -90 | 90 | 0.0013992 | 0.00034987 | -0.001399 | -0.00035063
65 | 63 | 2.2192 | 0.85355 | 2.2396e-09 | 0 | 0 | 0 | 0 | 0 | 1 | -90 | 90 | -0.0082519 | -0.0020667 | 0.0082536 | 0.0020672
63 | 61 | 0.46689 | 0.17957 | 4.7118e-10 | 0 | 0 | 0 | 0 | 0 | 1 | -90 | 90 | -0.01024 | -0.0025651 | 0.010241 | 0.0025652
48 | 49 | 0.45229 | 0.17396 | 4.5644e-10 | 0 | 0 | 0 | 0 | 0 | 1 | -90 | 90 | -0.0031216 | -0.00078235 | 0.0031216 | 0.00078233
49 | 96 | 3.8763 | 1.4909 | 3.9118e-09 | 0 | 0 | 0 | 0 | 0 | 1 | -90 | 90 | -0.0035387 | -0.00088686 | 0.0035392 | 0.00088669
96 | 97 | 2.8501 | 1.0962 | 2.8762e-09 | 0 | 0 | 0 | 0 | 0 | 1 | -90 | 90 | -0.005131 | -0.0012856 | 0.0051319 | 0.0012857
97 | 98 | 5.58 | 2.1462 | 5.6312e-09 | 0 | 0 | 0 | 0 | 0 | 1 | -90 | 90 | -0.0081477 | -0.0020415 | 0.0081518 | 0.0020426
50 | 51 | 1.9783 | 0.76088 | 5.9893e-09 | 0 | 0 | 0 | 0 | 0 | 1 | -90 | 90 | -0.058301 | -0.014695 | 0.058374 | 0.014722
50 | 52 | 0.079833 | 0.030705 | 2.417e-10 | 0 | 0 | 0 | 0 | 0 | 1 | -90 | 90 | 0.056237 | 0.014178 | -0.056235 | -0.014177
51 | 53 | 0.16625 | 0.063942 | 5.0332e-10 | 0 | 0 | 0 | 0 | 0 | 1 | -90 | 90 | -0.059515 | -0.015008 | 0.059521 | 0.015011
52 | 72 | 8.2305 | 3.1656 | 2.4918e-08 | 0 | 0 | 0 | 0 | 0 | 1 | -90 | 90 | 0.054383 | 0.013713 | -0.054121 | -0.013614
53 | 83 | 0.40049 | 0.15403 | 1.2125e-09 | 0 | 0 | 0 | 0 | 0 | 1 | -90 | 90 | -0.08127 | -0.020463 | 0.081298 | 0.020474
53 | 84 | 2.3189 | 0.89188 | 2.3402e-09 | 0 | 0 | 0 | 0 | 0 | 1 | -90 | 90 | 0.021749 | 0.0054526 | -0.021737 | -0.0054483
72 | 55 | 6.7839 | 2.6092 | 2.0538e-08 | 0 | 0 | 0 | 0 | 0 | 1 | -90 | 90 | 0.052603 | 0.013234 | -0.052399 | -0.013158
83 | 91 | 2.3533 | 0.90511 | 7.1246e-09 | 0 | 0 | 0 | 0 | 0 | 1 | -90 | 90 | -0.1624 | -0.040929 | 0.16307 | 0.041184
84 | 88 | 0.11489 | 0.044189 | 1.1595e-10 | 0 | 0 | 0 | 0 | 0 | 1 | -90 | 90 | 0.02058 | 0.0051585 | -0.02058 | -0.0051583
55 | 56 | 2.6513 | 1.0197 | 2.6756e-09 | 0 | 0 | 0 | 0 | 0 | 1 | -90 | 90 | 0.0017508 | 0.00043855 | -0.0017507 | -0.00043878
55 | 54 | 1.9146 | 0.73637 | 5.7964e-09 | 0 | 0 | 0 | 0 | 0 | 1 | -90 | 90 | 0.050648 | 0.012719 | -0.050595 | -0.012699
88 | 89 | 5.1454 | 1.979 | 5.1927e-09 | 0 | 0 | 0 | 0 | 0 | 1 | -90 | 90 | 0.019615 | 0.0049165 | -0.019594 | -0.0049088
54 | 105 | 10.7626 | 4.1395 | 3.2584e-08 | 0 | 0 | 0 | 0 | 0 | 1 | -90 | 90 | 0.029431 | 0.0073949 | -0.029329 | -0.0073587
105 | 104 | 0.91886 | 0.35341 | 2.7819e-09 | 0 | 0 | 0 | 0 | 0 | 1 | -90 | 90 | 0.029329 | 0.0073587 | -0.02932 | -0.0073556
104 | 98 | 29.2991 | 11.2689 | 2.9568e-08 | 0 | 0 | 0 | 0 | 0 | 1 | -90 | 90 | 0.0081735 | 0.0020481 | -0.0081518 | -0.0020426
104 | 75 | 9.0603 | 3.4847 | 2.743e-08 | 0 | 0 | 0 | 0 | 0 | 1 | -90 | 90 | 0.016609 | 0.0041702 | -0.016581 | -0.0041622
57 | 58 | 0.43701 | 0.16808 | 4.4102e-10 | 0 | 0 | 0 | 0 | 0 | 1 | -90 | 90 | -0.0030581 | -0.00076645 | 0.0030582 | 0.00076642
58 | 59 | 3.5618 | 1.3699 | 3.5944e-09 | 0 | 0 | 0 | 0 | 0 | 1 | -90 | 90 | -0.0064582 | -0.0016185 | 0.0064598 | 0.0016188
59 | 102 | 3.0098 | 1.1576 | 3.0374e-09 | 0 | 0 | 0 | 0 | 0 | 1 | -90 | 90 | 0.011702 | 0.0029309 | -0.011698 | -0.0029295
59 | 89 | 0.71616 | 0.27545 | 7.2273e-10 | 0 | 0 | 0 | 0 | 0 | 1 | -90 | 90 | -0.018162 | -0.0045497 | 0.018165 | 0.0045506
102 | 101 | 2.5747 | 0.99027 | 2.5983e-09 | 0 | 0 | 0 | 0 | 0 | 1 | -90 | 90 | 0.011144 | 0.0027908 | -0.011141 | -0.0027897
101 | 95 | 0.99335 | 0.38206 | 1.0025e-09 | 0 | 0 | 0 | 0 | 0 | 1 | -90 | 90 | 0.010547 | 0.0026408 | -0.010546 | -0.0026405
60 | 61 | 0.78824 | 0.30317 | 7.9547e-10 | 0 | 0 | 0 | 0 | 0 | 1 | -90 | 90 | 0.010606 | 0.0026569 | -0.010605 | -0.0026566
60 | 62 | 1.1657 | 0.44835 | 1.1764e-09 | 0 | 0 | 0 | 0 | 0 | 1 | -90 | 90 | -0.010903 | -0.0027314 | 0.010905 | 0.0027319
62 | 64 | 1.8181 | 0.69926 | 1.8347e-09 | 0 | 0 | 0 | 0 | 0 | 1 | -90 | 90 | -0.011802 | -0.0029567 | 0.011805 | 0.0029576
64 | 73 | 0.53732 | 0.20666 | 5.4226e-10 | 0 | 0 | 0 | 0 | 0 | 1 | -90 | 90 | -0.011805 | -0.0029576 | 0.011806 | 0.0029579
73 | 87 | 7.8213 | 3.0082 | 7.8931e-09 | 0 | 0 | 0 | 0 | 0 | 1 | -90 | 90 | -0.012929 | -0.0032394 | 0.012943 | 0.0032443
87 | 75 | 38.0483 | 14.634 | 3.8397e-08 | 0 | 0 | 0 | 0 | 0 | 1 | -90 | 90 | -0.013502 | -0.0033842 | 0.01358 | 0.0034105
66 | 67 | 3.9237 | 1.5091 | 3.9597e-09 | 0 | 0 | 0 | 0 | 0 | 1 | -90 | 90 | 0.0097607 | 0.0024462 | -0.0097567 | -0.002445
66 | 68 | 4.113 | 1.5819 | 4.1507e-09 | 0 | 0 | 0 | 0 | 0 | 1 | -90 | 90 | -0.013146 | -0.0032947 | 0.013154 | 0.0032972
67 | 69 | 0.054865 | 0.021102 | 5.5368e-11 | 0 | 0 | 0 | 0 | 0 | 1 | -90 | 90 | 0.0072102 | 0.0018068 | -0.0072102 | -0.0018068
68 | 70 | 2.0278 | 0.77993 | 2.0464e-09 | 0 | 0 | 0 | 0 | 0 | 1 | -90 | 90 | 0.0052663 | 0.0013197 | -0.0052656 | -0.0013197
68 | 71 | 1.5629 | 0.6011 | 1.5772e-09 | 0 | 0 | 0 | 0 | 0 | 1 | -90 | 90 | -0.01842 | -0.0046169 | 0.018426 | 0.004619
69 | 103 | 3.4879 | 1.3415 | 3.5199e-09 | 0 | 0 | 0 | 0 | 0 | 1 | -90 | 90 | 0.0047737 | 0.0011962 | -0.0047728 | -0.0011962
70 | 76 | 0.45399 | 0.17461 | 4.5816e-10 | 0 | 0 | 0 | 0 | 0 | 1 | -90 | 90 | 0.002398 | 0.00060095 | -0.002398 | -0.00060099
71 | 78 | 1.5318 | 0.58917 | 1.5459e-09 | 0 | 0 | 0 | 0 | 0 | 1 | -90 | 90 | -0.021355 | -0.005353 | 0.021362 | 0.0053558
78 | 77 | 1.6757 | 0.64451 | 1.6911e-09 | 0 | 0 | 0 | 0 | 0 | 1 | -90 | 90 | 0.0028368 | 0.00071083 | -0.0028367 | -0.00071094
75 | 74 | 6.0471 | 2.3258 | 6.1025e-09 | 0 | 0 | 0 | 0 | 0 | 1 | -90 | 90 | 0.0030014 | 0.00075172 | -0.0030008 | -0.00075207
92 | 93 | 0.47578 | 0.18299 | 4.8015e-10 | 0 | 0 | 0 | 0 | 0 | 1 | -90 | 90 | -0.0047305 | -0.0011832 | 0.0047306 | 0.0011832
92 | 94 | 0.48194 | 0.18536 | 4.8636e-10 | 0 | 0 | 0 | 0 | 0 | 1 | -90 | 90 | 0.0030636 | 0.00076544 | -0.0030635 | -0.00076547
93 | 95 | 2.6131 | 1.005 | 2.6371e-09 | 0 | 0 | 0 | 0 | 0 | 1 | -90 | 90 | -0.0059837 | -0.0014973 | 0.0059848 | 0.0014974
94 | 106 | 25.662 | 9.87 | 2.5897e-08 | 0 | 0 | 0 | 0 | 0 | 1 | -90 | 90 | 0.0024651 | 0.00061548 | -0.0024634 | -0.00061738