## bus_data
BUS_I | BUS_TYPE | Pd | Qd | Gs | Bs | area | Vm | Va | baseKV | zone | Vmax | Vmin
164 | 1 | 0.0013108 | 0.00032851 | 0 | 0 | 1 | 0.9979 | -0.015224 | 0.4 | 1 | 1.1 | 0.9
165 | 1 | 0 | 0 | 0 | 0 | 1 | 0.99826 | -0.012632 | 0.4 | 1 | 1.1 | 0.9
170 | 1 | 0.00072813 | 0.00018249 | 0 | 0 | 1 | 0.99928 | -0.0052908 | 0.4 | 1 | 1.1 | 0.9
166 | 1 | 0.001587 | 0.00039773 | 0 | 0 | 1 | 0.99932 | -0.0047796 | 0.4 | 1 | 1.1 | 0.9
167 | 3 | 0 | 0 | 0 | 0 | 1 | 1 | 0 | 0.4 | 1 | 1.1 | 0.9
168 | 1 | 0 | 0 | 0 | 0 | 1 | 0.99926 | -0.0052022 | 0.4 | 1 | 1.1 | 0.9
169 | 1 | 0.0013822 | 0.00034642 | 0 | 0 | 1 | 0.9978 | -0.015475 | 0.4 | 1 | 1.1 | 0.9
171 | 1 | 0.00041589 | 0.00010423 | 0 | 0 | 1 | 0.99923 | -0.0054308 | 0.4 | 1 | 1.1 | 0.9
172 | 1 | 0.00040597 | 0.00010175 | 0 | 0 | 1 | 0.99923 | -0.0054307 | 0.4 | 1 | 1.1 | 0.9
173 | 1 | 0 | 0 | 0 | 0 | 1 | 0.9976 | -0.016906 | 0.4 | 1 | 1.1 | 0.9
176 | 1 | 0.0011654 | 0.00029207 | 0 | 0 | 1 | 0.99921 | -0.0055706 | 0.4 | 1 | 1.1 | 0.9
174 | 1 | 0.00040568 | 0.00010167 | 0 | 0 | 1 | 0.99758 | -0.017043 | 0.4 | 1 | 1.1 | 0.9
175 | 1 | 0.0027565 | 0.00069083 | 0 | 0 | 1 | 0.99741 | -0.018237 | 0.4 | 1 | 1.1 | 0.9
178 | 1 | 0.00045669 | 0.00011446 | 0 | 0 | 1 | 0.99757 | -0.017108 | 0.4 | 1 | 1.1 | 0.9

## generator_data
GEN_BUS | PG | QG | QMAX | QMIN | VG | MBASE | GEN_STATUS | PMAX | PMIN
167 | 0.010632 | 0.0026454 | 10 | -10 | 1 | 100 | 1 | 10 | 0

## branch_data
F_BUS | T_BUS | BR_R | BR_X | BR_B | RATE_A | RATE_B | RATE_C | TAP | SHIFT | BR_STATUS | ANGMIN | ANGMAX | P_in | Q_in | P_out | Q_out
164 | 165 | 25.4671 | 9.795 | 2.5701e-08 | 0 | 0 | 0 | 0 | 0 | 1 | -90 | 90 | -0.0013108 | -0.00032851 | 0.0013112 | 0.00032613
165 | 170 | 70.3352 | 27.052 | 7.0981e-08 | 0 | 0 | 0 | 0 | 0 | 1 | -90 | 90 | -0.0013112 | -0.00032613 | 0.0013125 | 0.00031954
170 | 167 | 32.4373 | 12.4759 | 3.2735e-08 | 0 | 0 | 0 | 0 | 0 | 1 | -90 | 90 | -0.0020406 | -0.00050203 | 0.0020421 | 0.00049931
166 | 167 | 17.3261 | 6.6639 | 1.7485e-08 | 0 | 0 | 0 | 0 | 0 | 1 | -90 | 90 | -0.0035744 | -0.00089449 | 0.0035767 | 0.00089365
166 | 168 | 2.7536 | 1.0591 | 2.7789e-09 | 0 | 0 | 0 | 0 | 0 | 1 | -90 | 90 | 0.0019874 | 0.00049676 | -0.0019873 | -0.000497
167 | 169 | 40.0045 | 15.3863 | 4.0372e-08 | 0 | 0 | 0 | 0 | 0 | 1 | -90 | 90 | 0.005013 | 0.0012524 | -0.0050023 | -0.0012523
168 | 171 | 1.8776 | 0.72216 | 1.8948e-09 | 0 | 0 | 0 | 0 | 0 | 1 | -90 | 90 | 0.0015813 | 0.00039598 | -0.0015813 | -0.00039615
168 | 172 | 7.2724 | 2.7971 | 7.3391e-09 | 0 | 0 | 0 | 0 | 0 | 1 | -90 | 90 | 0.00040598 | 0.00010102 | -0.00040597 | -0.00010175
169 | 173 | 5.1165 | 1.9679 | 5.1635e-09 | 0 | 0 | 0 | 0 | 0 | 1 | -90 | 90 | 0.0036201 | 0.00090591 | -0.0036194 | -0.00090615
171 | 176 | 1.5595 | 0.59982 | 1.5738e-09 | 0 | 0 | 0 | 0 | 0 | 1 | -90 | 90 | 0.0011654 | 0.00029192 | -0.0011654 | -0.00029207
173 | 174 | 2.0467 | 0.78719 | 2.0655e-09 | 0 | 0 | 0 | 0 | 0 | 1 | -90 | 90 | 0.0008624 | 0.00021575 | -0.00086238 | -0.00021595
173 | 175 | 6.2524 | 2.4048 | 6.3097e-09 | 0 | 0 | 0 | 0 | 0 | 1 | -90 | 90 | 0.002757 | 0.0006904 | -0.0027565 | -0.00069083
174 | 178 | 1.8355 | 0.70596 | 1.8523e-09 | 0 | 0 | 0 | 0 | 0 | 1 | -90 | 90 | 0.0004567 | 0.00011428 | -0.00045669 | -0.00011446