## bus_data
BUS_I | BUS_TYPE | Pd | Qd | Gs | Bs | area | Vm | Va | baseKV | zone | Vmax | Vmin
1 | 1 | 0.0029524 | 0.00073994 | 0 | 0 | 1 | 0.99059 | -0.065453 | 0.4 | 1 | 1.1 | 0.9
2 | 1 | 0 | 0 | 0 | 0 | 1 | 0.9901 | -0.068879 | 0.4 | 1 | 1.1 | 0.9
3 | 1 | 0 | 0 | 0 | 0 | 1 | 0.99084 | -0.063686 | 0.4 | 1 | 1.1 | 0.9
4 | 1 | 0.0031634 | 0.00079283 | 0 | 0 | 1 | 0.98999 | -0.069703 | 0.4 | 1 | 1.1 | 0.9
5 | 1 | 0 | 0 | 0 | 0 | 1 | 0.98996 | -0.069919 | 0.4 | 1 | 1.1 | 0.9
6 | 1 | 0.0016611 | 0.0004163 | 0 | 0 | 1 | 0.99108 | -0.061958 | 0.4 | 1 | 1.1 | 0.9
7 | 1 | 0.0029733 | 0.00074518 | 0 | 0 | 1 | 0.99051 | -0.066012 | 0.4 | 1 | 1.1 | 0.9
8 | 1 | 0 | 0 | 0 | 0 | 1 | 0.98995 | -0.06995 | 0.4 | 1 | 1.1 | 0.9
9 | 1 | 0.0038116 | 0.00095527 | 0 | 0 | 1 | 0.98992 | -0.070169 | 0.4 | 1 | 1.1 | 0.9
10 | 1 | 0 | 0 | 0 | 0 | 1 | 0.99167 | -0.057764 | 0.4 | 1 | 1.1 | 0.9
11 | 1 | 0.0025226 | 0.00063222 | 0 | 0 | 1 | 0.99044 | -0.066489 | 0.4 | 1 | 1.1 | 0.9
54 | 1 | 0.0016214 | 0.00040637 | 0 | 0 | 1 | 0.98992 | -0.0702 | 0.4 | 1 | 1.1 | 0.9
58 | 1 | 0 | 0 | 0 | 0 | 1 | 0.9919 | -0.056157 | 0.4 | 1 | 1.1 | 0.9
67 | 1 | 0.0018969 | 0.0004754 | 0 | 0 | 1 | 0.99093 | -0.06294 | 0.4 | 1 | 1.1 | 0.9
68 | 1 | 0.0021274 | 0.00053317 | 0 | 0 | 1 | 0.99179 | -0.056932 | 0.4 | 1 | 1.1 | 0.9
57 | 1 | 0.0013013 | 0.00032613 | 0 | 0 | 1 | 0.99468 | -0.036847 | 0.4 | 1 | 1.1 | 0.9
69 | 1 | 0 | 0 | 0 | 0 | 1 | 0.99041 | -0.06659 | 0.4 | 1 | 1.1 | 0.9
12 | 1 | 0.0035406 | 0.00088737 | 0 | 0 | 1 | 0.97133 | -0.20204 | 0.4 | 1 | 1.1 | 0.9
13 | 1 | 0.0022864 | 0.00057303 | 0 | 0 | 1 | 0.97177 | -0.19881 | 0.4 | 1 | 1.1 | 0.9
14 | 1 | 0.0028351 | 0.00071054 | 0 | 0 | 1 | 0.97103 | -0.20421 | 0.4 | 1 | 1.1 | 0.9
15 | 1 | 0 | 0 | 0 | 0 | 1 | 0.97224 | -0.19546 | 0.4 | 1 | 1.1 | 0.9
16 | 1 | 0.0013706 | 0.00034352 | 0 | 0 | 1 | 0.9708 | -0.20582 | 0.4 | 1 | 1.1 | 0.9
17 | 1 | 0.01148 | 0.0028773 | 0 | 0 | 1 | 0.97288 | -0.19086 | 0.4 | 1 | 1.1 | 0.9
18 | 1 | 0.0020464 | 0.00051289 | 0 | 0 | 1 | 0.97064 | -0.20698 | 0.4 | 1 | 1.1 | 0.9
33 | 1 | 0 | 0 | 0 | 0 | 1 | 0.97386 | -0.18383 | 0.4 | 1 | 1.1 | 0.9
85 | 1 | 0.0012288 | 0.00030797 | 0 | 0 | 1 | 0.97058 | -0.2074 | 0.4 | 1 | 1.1 | 0.9
34 | 1 | 0.0012937 | 0.00032423 | 0 | 0 | 1 | 0.97496 | -0.17593 | 0.4 | 1 | 1.1 | 0.9
35 | 1 | 0.0014945 | 0.00037455 | 0 | 0 | 1 | 0.97352 | -0.18627 | 0.4 | 1 | 1.1 | 0.9
36 | 1 | 0.0021847 | 0.00054754 | 0 | 0 | 1 | 0.97381 | -0.18417 | 0.4 | 1 | 1.1 | 0.9
19 | 1 | 0.0024375 | 0.00061089 | 0 | 0 | 1 | 0.97974 | -0.14179 | 0.4 | 1 | 1.1 | 0.9
20 | 1 | 0.00087128 | 0.00021836 | 0 | 0 | 1 | 0.97965 | -0.14242 | 0.4 | 1 | 1.1 | 0.9
21 | 1 | 0 | 0 | 0 | 0 | 1 | 0.98109 | -0.13217 | 0.4 | 1 | 1.1 | 0.9
22 | 1 | 0.0018064 | 0.00045273 | 0 | 0 | 1 | 0.97882 | -0.14832 | 0.4 | 1 | 1.1 | 0.9
23 | 1 | 0.0034127 | 0.00085531 | 0 | 0 | 1 | 0.9818 | -0.12716 | 0.4 | 1 | 1.1 | 0.9
24 | 1 | 0.0023987 | 0.00060117 | 0 | 0 | 1 | 0.981 | -0.13288 | 0.4 | 1 | 1.1 | 0.9
25 | 1 | 0.0014902 | 0.00037348 | 0 | 0 | 1 | 0.97842 | -0.15119 | 0.4 | 1 | 1.1 | 0.9
26 | 1 | 0.0015128 | 0.00037915 | 0 | 0 | 1 | 0.98242 | -0.1228 | 0.4 | 1 | 1.1 | 0.9
27 | 1 | 0.0018004 | 0.00045123 | 0 | 0 | 1 | 0.98088 | -0.13371 | 0.4 | 1 | 1.1 | 0.9
92 | 1 | 0.0010596 | 0.00026555 | 0 | 0 | 1 | 0.97813 | -0.15328 | 0.4 | 1 | 1.1 | 0.9
48 | 1 | 0 | 0 | 0 | 0 | 1 | 0.98289 | -0.11943 | 0.4 | 1 | 1.1 | 0.9
82 | 1 | 0 | 0 | 0 | 0 | 1 | 0.98083 | -0.13403 | 0.4 | 1 | 1.1 | 0.9
104 | 1 | 0.00104 | 0.00026064 | 0 | 0 | 1 | 0.97741 | -0.15837 | 0.4 | 1 | 1.1 | 0.9
49 | 1 | 0 | 0 | 0 | 0 | 1 | 0.98451 | -0.10799 | 0.4 | 1 | 1.1 | 0.9
50 | 1 | 0.0022944 | 0.00057503 | 0 | 0 | 1 | 0.98279 | -0.12015 | 0.4 | 1 | 1.1 | 0.9
83 | 1 | 0.0016649 | 0.00041726 | 0 | 0 | 1 | 0.9808 | -0.13426 | 0.4 | 1 | 1.1 | 0.9
28 | 1 | 0.0024461 | 0.00061305 | 0 | 0 | 1 | 0.98206 | -0.1261 | 0.4 | 1 | 1.1 | 0.9
29 | 1 | 0.0006372 | 0.0001597 | 0 | 0 | 1 | 0.98212 | -0.12571 | 0.4 | 1 | 1.1 | 0.9
31 | 1 | 0.00054272 | 0.00013602 | 0 | 0 | 1 | 0.98219 | -0.12516 | 0.4 | 1 | 1.1 | 0.9
99 | 1 | 0.00044701 | 0.00011203 | 0 | 0 | 1 | 0.98653 | -0.094268 | 0.4 | 1 | 1.1 | 0.9
97 | 1 | 0 | 0 | 0 | 0 | 1 | 0.98655 | -0.094127 | 0.4 | 1 | 1.1 | 0.9
32 | 1 | 0.0018915 | 0.00047405 | 0 | 0 | 1 | 0.98222 | -0.12499 | 0.4 | 1 | 1.1 | 0.9
102 | 1 | 0.00052088 | 0.00013055 | 0 | 0 | 1 | 0.98227 | -0.12462 | 0.4 | 1 | 1.1 | 0.9
103 | 1 | 0 | 0 | 0 | 0 | 1 | 0.98259 | -0.1223 | 0.4 | 1 | 1.1 | 0.9
37 | 1 | 0.0012115 | 0.00030362 | 0 | 0 | 1 | 0.9753 | -0.17349 | 0.4 | 1 | 1.1 | 0.9
38 | 1 | 0.001134 | 0.00028422 | 0 | 0 | 1 | 0.97331 | -0.18774 | 0.4 | 1 | 1.1 | 0.9
39 | 1 | 0.0014569 | 0.00036514 | 0 | 0 | 1 | 0.97612 | -0.16758 | 0.4 | 1 | 1.1 | 0.9
87 | 1 | 0.0018464 | 0.00046274 | 0 | 0 | 1 | 0.97309 | -0.18936 | 0.4 | 1 | 1.1 | 0.9
40 | 1 | 0 | 0 | 0 | 0 | 1 | 0.97689 | -0.16212 | 0.4 | 1 | 1.1 | 0.9
88 | 1 | 0.0023667 | 0.00059316 | 0 | 0 | 1 | 0.97277 | -0.19162 | 0.4 | 1 | 1.1 | 0.9
41 | 1 | 0.0018625 | 0.00046678 | 0 | 0 | 1 | 0.97706 | -0.16089 | 0.4 | 1 | 1.1 | 0.9
42 | 1 | 0.0014392 | 0.0003607 | 0 | 0 | 1 | 0.97684 | -0.16243 | 0.4 | 1 | 1.1 | 0.9
55 | 3 | 0.0028268 | 0.00070847 | 0 | 0 | 1 | 1 | 0 | 0.4 | 1 | 1.1 | 0.9
56 | 1 | 0 | 0 | 0 | 0 | 1 | 0.99495 | -0.03493 | 0.4 | 1 | 1.1 | 0.9
43 | 1 | 0.00050577 | 0.00012676 | 0 | 0 | 1 | 0.98707 | -0.090434 | 0.4 | 1 | 1.1 | 0.9
44 | 1 | 0.00082141 | 0.00020587 | 0 | 0 | 1 | 0.98708 | -0.090356 | 0.4 | 1 | 1.1 | 0.9
45 | 1 | 0 | 0 | 0 | 0 | 1 | 0.98714 | -0.089931 | 0.4 | 1 | 1.1 | 0.9
59 | 1 | 0.0030934 | 0.00077527 | 0 | 0 | 1 | 0.9902 | -0.068295 | 0.4 | 1 | 1.1 | 0.9
46 | 1 | 0.0007426 | 0.00018611 | 0 | 0 | 1 | 0.98685 | -0.092011 | 0.4 | 1 | 1.1 | 0.9
47 | 1 | 0.00071708 | 0.00017972 | 0 | 0 | 1 | 0.98739 | -0.08813 | 0.4 | 1 | 1.1 | 0.9
65 | 1 | 0 | 0 | 0 | 0 | 1 | 0.98747 | -0.087564 | 0.4 | 1 | 1.1 | 0.9
95 | 1 | 0 | 0 | 0 | 0 | 1 | 0.98641 | -0.095118 | 0.4 | 1 | 1.1 | 0.9
60 | 1 | 0 | 0 | 0 | 0 | 1 | 0.98847 | -0.080488 | 0.4 | 1 | 1.1 | 0.9
63 | 1 | 0.0017702 | 0.00044366 | 0 | 0 | 1 | 0.98678 | -0.092466 | 0.4 | 1 | 1.1 | 0.9
51 | 1 | 0.0030775 | 0.0007713 | 0 | 0 | 1 | 0.98441 | -0.10874 | 0.4 | 1 | 1.1 | 0.9
52 | 1 | 0.00093431 | 0.00023416 | 0 | 0 | 1 | 0.98564 | -0.10004 | 0.4 | 1 | 1.1 | 0.9
53 | 1 | 0.00085457 | 0.00021418 | 0 | 0 | 1 | 0.98278 | -0.12024 | 0.4 | 1 | 1.1 | 0.9
74 | 1 | 0 | 0 | 0 | 0 | 1 | 0.98653 | -0.093755 | 0.4 | 1 | 1.1 | 0.9
77 | 1 | 0.00092904 | 0.00023284 | 0 | 0 | 1 | 0.98647 | -0.094188 | 0.4 | 1 | 1.1 | 0.9
72 | 1 | 0 | 0 | 0 | 0 | 1 | 0.98704 | -0.09017 | 0.4 | 1 | 1.1 | 0.9
91 | 1 | 0.00099858 | 0.00025027 | 0 | 0 | 1 | 0.98842 | -0.080847 | 0.4 | 1 | 1.1 | 0.9
61 | 1 | 0.0042445 | 0.0010638 | 0 | 0 | 1 | 0.98635 | -0.095511 | 0.4 | 1 | 1.1 | 0.9
62 | 1 | 0.0049449 | 0.0012393 | 0 | 0 | 1 | 0.98595 | -0.098365 | 0.4 | 1 | 1.1 | 0.9
64 | 1 | 0.0011025 | 0.0002763 | 0 | 0 | 1 | 0.98586 | -0.099029 | 0.4 | 1 | 1.1 | 0.9
66 | 1 | 0.0025624 | 0.00064221 | 0 | 0 | 1 | 0.98552 | -0.10144 | 0.4 | 1 | 1.1 | 0.9
96 | 1 | 0.0023617 | 0.00059189 | 0 | 0 | 1 | 0.98525 | -0.10331 | 0.4 | 1 | 1.1 | 0.9
93 | 1 | 0.0032861 | 0.00082357 | 0 | 0 | 1 | 0.98512 | -0.10425 | 0.4 | 1 | 1.1 | 0.9
94 | 1 | 0.002356 | 0.00059048 | 0 | 0 | 1 | 0.98512 | -0.10424 | 0.4 | 1 | 1.1 | 0.9
98 | 1 | 0.00050247 | 0.00012593 | 0 | 0 | 1 | 0.98618 | -0.096718 | 0.4 | 1 | 1.1 | 0.9
109 | 1 | 0 | 0 | 0 | 0 | 1 | 0.98417 | -0.11107 | 0.4 | 1 | 1.1 | 0.9
107 | 1 | 0.0014217 | 0.00035631 | 0 | 0 | 1 | 0.98314 | -0.11842 | 0.4 | 1 | 1.1 | 0.9
108 | 1 | 0 | 0 | 0 | 0 | 1 | 0.98336 | -0.11682 | 0.4 | 1 | 1.1 | 0.9
110 | 1 | 0 | 0 | 0 | 0 | 1 | 0.98356 | -0.11542 | 0.4 | 1 | 1.1 | 0.9
111 | 1 | 0.0017107 | 0.00042875 | 0 | 0 | 1 | 0.9833 | -0.11727 | 0.4 | 1 | 1.1 | 0.9
105 | 1 | 0.002158 | 0.00054085 | 0 | 0 | 1 | 0.99175 | -0.057234 | 0.4 | 1 | 1.1 | 0.9
78 | 1 | 0 | 0 | 0 | 0 | 1 | 0.98896 | -0.076749 | 0.4 | 1 | 1.1 | 0.9
79 | 1 | 0.0011421 | 0.00028623 | 0 | 0 | 1 | 0.99033 | -0.067123 | 0.4 | 1 | 1.1 | 0.9
106 | 1 | 0.001081 | 0.00027092 | 0 | 0 | 1 | 0.99175 | -0.057252 | 0.4 | 1 | 1.1 | 0.9
81 | 1 | 0.004635 | 0.0011616 | 0 | 0 | 1 | 0.98884 | -0.07756 | 0.4 | 1 | 1.1 | 0.9
75 | 1 | 0.0015909 | 0.00039872 | 0 | 0 | 1 | 0.98811 | -0.082724 | 0.4 | 1 | 1.1 | 0.9
80 | 1 | 0.0014559 | 0.00036487 | 0 | 0 | 1 | 0.99031 | -0.067269 | 0.4 | 1 | 1.1 | 0.9
70 | 1 | 0.002643 | 0.00066239 | 0 | 0 | 1 | 0.98681 | -0.09182 | 0.4 | 1 | 1.1 | 0.9
71 | 1 | 0.0010456 | 0.00026204 | 0 | 0 | 1 | 0.98674 | -0.092317 | 0.4 | 1 | 1.1 | 0.9
73 | 1 | 0.0020624 | 0.00051689 | 0 | 0 | 1 | 0.98667 | -0.092813 | 0.4 | 1 | 1.1 | 0.9
76 | 1 | 0.0027148 | 0.00068039 | 0 | 0 | 1 | 0.9866 | -0.09336 | 0.4 | 1 | 1.1 | 0.9
84 | 1 | 0.0018923 | 0.00047425 | 0 | 0 | 1 | 0.97221 | -0.1957 | 0.4 | 1 | 1.1 | 0.9
100 | 1 | 0.0018782 | 0.00047073 | 0 | 0 | 1 | 0.97224 | -0.19549 | 0.4 | 1 | 1.1 | 0.9
101 | 1 | 0.0015555 | 0.00038983 | 0 | 0 | 1 | 0.97236 | -0.19457 | 0.4 | 1 | 1.1 | 0.9
89 | 1 | 0.0015534 | 0.00038932 | 0 | 0 | 1 | 0.97266 | -0.19243 | 0.4 | 1 | 1.1 | 0.9
90 | 1 | 0.0014707 | 0.00036859 | 0 | 0 | 1 | 0.97245 | -0.19397 | 0.4 | 1 | 1.1 | 0.9

## generator_data
GEN_BUS | PG | QG | QMAX | QMIN | VG | MBASE | GEN_STATUS | PMAX | PMIN
55 | 0.16688 | 0.042177 | 10 | -10 | 1 | 100 | 1 | 10 | 0

## branch_data
F_BUS | T_BUS | BR_R | BR_X | BR_B | RATE_A | RATE_B | RATE_C | TAP | SHIFT | BR_STATUS | ANGMIN | ANGMAX | P_in | Q_in | P_out | Q_out
1 | 2 | 5.0862 | 1.9562 | 5.1328e-09 | 0 | 0 | 0 | 0 | 0 | 1 | -90 | 90 | 0.0086018 | 0.002155 | -0.0085977 | -0.002154
1 | 3 | 1.9534 | 0.75132 | 1.9714e-09 | 0 | 0 | 0 | 0 | 0 | 1 | -90 | 90 | -0.011554 | -0.002895 | 0.011557 | 0.0028958
2 | 4 | 2.1984 | 0.84554 | 2.2186e-09 | 0 | 0 | 0 | 0 | 0 | 1 | -90 | 90 | 0.0047855 | 0.0011988 | -0.004785 | -0.0011989
2 | 5 | 3.484 | 1.34 | 3.516e-09 | 0 | 0 | 0 | 0 | 0 | 1 | -90 | 90 | 0.0038122 | 0.00095511 | -0.0038117 | -0.00095524
3 | 6 | 1.2952 | 0.49815 | 1.3071e-09 | 0 | 0 | 0 | 0 | 0 | 1 | -90 | 90 | -0.017055 | -0.0042732 | 0.017059 | 0.0042747
3 | 7 | 5.4055 | 2.079 | 5.4551e-09 | 0 | 0 | 0 | 0 | 0 | 1 | -90 | 90 | 0.0054978 | 0.0013774 | -0.005496 | -0.0013772
4 | 8 | 1.9407 | 0.74643 | 1.9585e-09 | 0 | 0 | 0 | 0 | 0 | 1 | -90 | 90 | 0.0016215 | 0.00040603 | -0.0016215 | -0.0004062
5 | 9 | 0.83694 | 0.3219 | 8.4462e-10 | 0 | 0 | 0 | 0 | 0 | 1 | -90 | 90 | 0.0038117 | 0.00095524 | -0.0038116 | -0.00095527
6 | 10 | 2.8671 | 1.1027 | 2.8934e-09 | 0 | 0 | 0 | 0 | 0 | 1 | -90 | 90 | -0.01872 | -0.004691 | 0.018731 | 0.0046949
7 | 11 | 2.4196 | 0.93062 | 2.4418e-09 | 0 | 0 | 0 | 0 | 0 | 1 | -90 | 90 | 0.0025228 | 0.00063205 | -0.0025226 | -0.00063222
8 | 54 | 1.966 | 0.75613 | 1.984e-09 | 0 | 0 | 0 | 0 | 0 | 1 | -90 | 90 | 0.0016215 | 0.0004062 | -0.0016214 | -0.00040637
10 | 58 | 0.17901 | 0.06885 | 3.6131e-10 | 0 | 0 | 0 | 0 | 0 | 1 | -90 | 90 | -0.1162 | -0.02928 | 0.11623 | 0.02929
10 | 67 | 0.68801 | 0.26462 | 1.3887e-09 | 0 | 0 | 0 | 0 | 0 | 1 | -90 | 90 | 0.097469 | 0.024585 | -0.097398 | -0.024558
58 | 68 | 1.8497 | 0.71142 | 1.8667e-09 | 0 | 0 | 0 | 0 | 0 | 1 | -90 | 90 | 0.0053671 | 0.0013449 | -0.0053665 | -0.0013449
58 | 57 | 2.0612 | 0.79277 | 4.1602e-09 | 0 | 0 | 0 | 0 | 0 | 1 | -90 | 90 | -0.12159 | -0.030635 | 0.12192 | 0.030761
67 | 69 | 0.49418 | 0.19007 | 9.9743e-10 | 0 | 0 | 0 | 0 | 0 | 1 | -90 | 90 | 0.095501 | 0.024082 | -0.095453 | -0.024064
68 | 105 | 1.1953 | 0.45972 | 1.2062e-09 | 0 | 0 | 0 | 0 | 0 | 1 | -90 | 90 | 0.0032392 | 0.00081169 | -0.003239 | -0.00081176
57 | 56 | 0.20309 | 0.078113 | 4.0992e-10 | 0 | 0 | 0 | 0 | 0 | 1 | -90 | 90 | -0.12322 | -0.031087 | 0.12326 | 0.0311
69 | 78 | 1.4119 | 0.54305 | 2.8498e-09 | 0 | 0 | 0 | 0 | 0 | 1 | -90 | 90 | 0.092854 | 0.023413 | -0.092722 | -0.023362
69 | 79 | 2.62 | 1.0077 | 2.644e-09 | 0 | 0 | 0 | 0 | 0 | 1 | -90 | 90 | 0.0025981 | 0.0006508 | -0.0025979 | -0.00065099
12 | 13 | 3.608 | 1.3877 | 3.6411e-09 | 0 | 0 | 0 | 0 | 0 | 1 | -90 | 90 | -0.011025 | -0.0027622 | 0.01103 | 0.0027638
12 | 14 | 3.5522 | 1.3662 | 3.5848e-09 | 0 | 0 | 0 | 0 | 0 | 1 | -90 | 90 | 0.0074847 | 0.0018749 | -0.0074824 | -0.0018743
13 | 15 | 3.0908 | 1.1888 | 3.1192e-09 | 0 | 0 | 0 | 0 | 0 | 1 | -90 | 90 | -0.013317 | -0.0033368 | 0.013323 | 0.0033389
14 | 16 | 4.257 | 1.6373 | 4.296e-09 | 0 | 0 | 0 | 0 | 0 | 1 | -90 | 90 | 0.0046474 | 0.0011638 | -0.0046464 | -0.0011638
15 | 17 | 4.255 | 1.6365 | 4.294e-09 | 0 | 0 | 0 | 0 | 0 | 1 | -90 | 90 | -0.013323 | -0.0033389 | 0.013331 | 0.0033418
16 | 18 | 4.3529 | 1.6742 | 4.3928e-09 | 0 | 0 | 0 | 0 | 0 | 1 | -90 | 90 | 0.0032758 | 0.00082028 | -0.0032753 | -0.0008205
17 | 33 | 3.4967 | 1.3449 | 3.5288e-09 | 0 | 0 | 0 | 0 | 0 | 1 | -90 | 90 | -0.024811 | -0.006219 | 0.024836 | 0.006228
18 | 85 | 4.1662 | 1.6024 | 4.2045e-09 | 0 | 0 | 0 | 0 | 0 | 1 | -90 | 90 | 0.0012289 | 0.0003076 | -0.0012288 | -0.00030797
33 | 34 | 2.3141 | 0.89004 | 4.6707e-09 | 0 | 0 | 0 | 0 | 0 | 1 | -90 | 90 | -0.042229 | -0.010588 | 0.042276 | 0.010605
33 | 35 | 1.9796 | 0.76138 | 1.9978e-09 | 0 | 0 | 0 | 0 | 0 | 1 | -90 | 90 | 0.015209 | 0.0038125 | -0.015204 | -0.0038107
33 | 36 | 1.9215 | 0.73902 | 1.9391e-09 | 0 | 0 | 0 | 0 | 0 | 1 | -90 | 90 | 0.0021848 | 0.0005474 | -0.0021847 | -0.00054755
34 | 37 | 0.69592 | 0.26766 | 1.4046e-09 | 0 | 0 | 0 | 0 | 0 | 1 | -90 | 90 | -0.043569 | -0.010929 | 0.043584 | 0.010935
35 | 38 | 1.3308 | 0.51186 | 1.3431e-09 | 0 | 0 | 0 | 0 | 0 | 1 | -90 | 90 | 0.013709 | 0.0034362 | -0.013707 | -0.0034352
19 | 20 | 0.1417 | 0.0545 | 2.86e-10 | 0 | 0 | 0 | 0 | 0 | 1 | -90 | 90 | 0.056041 | 0.014085 | -0.056036 | -0.014083
19 | 21 | 2.0697 | 0.79605 | 4.1775e-09 | 0 | 0 | 0 | 0 | 0 | 1 | -90 | 90 | -0.058479 | -0.014696 | 0.058557 | 0.014725
20 | 22 | 1.3428 | 0.51648 | 2.7103e-09 | 0 | 0 | 0 | 0 | 0 | 1 | -90 | 90 | 0.055165 | 0.013864 | -0.05512 | -0.013847
21 | 23 | 0.98008 | 0.37695 | 1.9781e-09 | 0 | 0 | 0 | 0 | 0 | 1 | -90 | 90 | -0.064422 | -0.016194 | 0.064467 | 0.016212
21 | 24 | 1.5164 | 0.58325 | 1.5304e-09 | 0 | 0 | 0 | 0 | 0 | 1 | -90 | 90 | 0.0058651 | 0.0014692 | -0.0058645 | -0.0014692
22 | 25 | 0.67596 | 0.25998 | 1.3643e-09 | 0 | 0 | 0 | 0 | 0 | 1 | -90 | 90 | 0.053313 | 0.013395 | -0.053292 | -0.013386
23 | 26 | 0.81224 | 0.3124 | 1.6394e-09 | 0 | 0 | 0 | 0 | 0 | 1 | -90 | 90 | -0.06788 | -0.017067 | 0.067921 | 0.017083
24 | 27 | 2.9915 | 1.1506 | 3.019e-09 | 0 | 0 | 0 | 0 | 0 | 1 | -90 | 90 | 0.0034658 | 0.000868 | -0.0034654 | -0.00086814
25 | 92 | 0.50355 | 0.19367 | 1.0163e-09 | 0 | 0 | 0 | 0 | 0 | 1 | -90 | 90 | 0.051802 | 0.013013 | -0.051787 | -0.013007
26 | 48 | 0.61484 | 0.23648 | 1.241e-09 | 0 | 0 | 0 | 0 | 0 | 1 | -90 | 90 | -0.069434 | -0.017462 | 0.069467 | 0.017474
27 | 82 | 2.4548 | 0.94414 | 2.4773e-09 | 0 | 0 | 0 | 0 | 0 | 1 | -90 | 90 | 0.001665 | 0.0004169 | -0.0016649 | -0.00041711
92 | 104 | 1.2564 | 0.48325 | 2.5359e-09 | 0 | 0 | 0 | 0 | 0 | 1 | -90 | 90 | 0.050727 | 0.012742 | -0.050691 | -0.012728
48 | 49 | 1.9987 | 0.76872 | 4.0341e-09 | 0 | 0 | 0 | 0 | 0 | 1 | -90 | 90 | -0.072616 | -0.018263 | 0.072732 | 0.018307
48 | 50 | 2.8686 | 1.1033 | 2.8949e-09 | 0 | 0 | 0 | 0 | 0 | 1 | -90 | 90 | 0.0031493 | 0.00078891 | -0.0031489 | -0.00078907
82 | 83 | 1.7423 | 0.67012 | 1.7583e-09 | 0 | 0 | 0 | 0 | 0 | 1 | -90 | 90 | 0.0016649 | 0.00041711 | -0.0016649 | -0.00041726
104 | 41 | 0.63215 | 0.24313 | 1.2759e-09 | 0 | 0 | 0 | 0 | 0 | 1 | -90 | 90 | 0.049651 | 0.012468 | -0.049634 | -0.012461
49 | 51 | 3.0821 | 1.1854 | 3.1103e-09 | 0 | 0 | 0 | 0 | 0 | 1 | -90 | 90 | 0.0030778 | 0.00077113 | -0.0030775 | -0.00077131
49 | 52 | 1.3358 | 0.51377 | 2.6961e-09 | 0 | 0 | 0 | 0 | 0 | 1 | -90 | 90 | -0.07581 | -0.019078 | 0.075894 | 0.01911
50 | 53 | 1.4174 | 0.54517 | 1.4304e-09 | 0 | 0 | 0 | 0 | 0 | 1 | -90 | 90 | 0.00085457 | 0.00021404 | -0.00085456 | -0.00021418
28 | 29 | 2.0177 | 0.77604 | 2.0362e-09 | 0 | 0 | 0 | 0 | 0 | 1 | -90 | 90 | -0.0024461 | -0.00061305 | 0.0024462 | 0.0006129
29 | 31 | 2.2214 | 0.8544 | 2.2418e-09 | 0 | 0 | 0 | 0 | 0 | 1 | -90 | 90 | -0.0030834 | -0.0007726 | 0.0030836 | 0.00077248
31 | 32 | 0.583 | 0.22423 | 5.8835e-10 | 0 | 0 | 0 | 0 | 0 | 1 | -90 | 90 | -0.0036264 | -0.0009085 | 0.0036264 | 0.00090847
99 | 97 | 4.0122 | 1.5432 | 4.049e-09 | 0 | 0 | 0 | 0 | 0 | 1 | -90 | 90 | -0.00044701 | -0.00011203 | 0.00044702 | 0.00011164
97 | 95 | 1.2927 | 0.4972 | 1.3046e-09 | 0 | 0 | 0 | 0 | 0 | 1 | -90 | 90 | 0.0097099 | 0.002432 | -0.0097086 | -0.0024316
97 | 46 | 2.6377 | 1.0145 | 2.6619e-09 | 0 | 0 | 0 | 0 | 0 | 1 | -90 | 90 | -0.010157 | -0.0025436 | 0.01016 | 0.0025445
32 | 102 | 0.8499 | 0.32689 | 8.577e-10 | 0 | 0 | 0 | 0 | 0 | 1 | -90 | 90 | -0.0055179 | -0.0013825 | 0.0055182 | 0.0013825
102 | 103 | 4.8135 | 1.8513 | 4.8577e-09 | 0 | 0 | 0 | 0 | 0 | 1 | -90 | 90 | -0.0060391 | -0.0015131 | 0.006041 | 0.0015134
103 | 107 | 8.0813 | 3.1082 | 8.1554e-09 | 0 | 0 | 0 | 0 | 0 | 1 | -90 | 90 | -0.006041 | -0.0015134 | 0.0060443 | 0.0015138
37 | 39 | 1.6392 | 0.63045 | 3.3084e-09 | 0 | 0 | 0 | 0 | 0 | 1 | -90 | 90 | -0.044795 | -0.011239 | 0.044832 | 0.011252
38 | 87 | 1.5857 | 0.6099 | 1.6003e-09 | 0 | 0 | 0 | 0 | 0 | 1 | -90 | 90 | 0.012572 | 0.003151 | -0.01257 | -0.0031501
39 | 40 | 1.4685 | 0.56483 | 2.964e-09 | 0 | 0 | 0 | 0 | 0 | 1 | -90 | 90 | -0.046289 | -0.011618 | 0.046324 | 0.011631
87 | 88 | 2.5949 | 0.99806 | 2.6188e-09 | 0 | 0 | 0 | 0 | 0 | 1 | -90 | 90 | 0.010723 | 0.0026873 | -0.01072 | -0.0026863
40 | 41 | 0.32158 | 0.12369 | 6.4907e-10 | 0 | 0 | 0 | 0 | 0 | 1 | -90 | 90 | -0.047763 | -0.011991 | 0.047772 | 0.011994
40 | 42 | 2.6368 | 1.0142 | 2.661e-09 | 0 | 0 | 0 | 0 | 0 | 1 | -90 | 90 | 0.0014393 | 0.00036047 | -0.0014392 | -0.00036071
88 | 89 | 1.1968 | 0.46029 | 1.2077e-09 | 0 | 0 | 0 | 0 | 0 | 1 | -90 | 90 | 0.0083533 | 0.0020931 | -0.0083524 | -0.0020929
55 | 56 | 2.8044 | 1.0786 | 5.6603e-09 | 0 | 0 | 0 | 0 | 0 | 1 | -90 | 90 | 0.16405 | 0.041469 | -0.16325 | -0.041161
56 | 59 | 10.7819 | 4.1469 | 1.0881e-08 | 0 | 0 | 0 | 0 | 0 | 1 | -90 | 90 | 0.039995 | 0.010061 | -0.039809 | -0.0099908
43 | 44 | 1.9508 | 0.7503 | 1.9687e-09 | 0 | 0 | 0 | 0 | 0 | 1 | -90 | 90 | -0.00050577 | -0.00012676 | 0.00050578 | 0.00012657
44 | 45 | 4.0573 | 1.5605 | 4.0945e-09 | 0 | 0 | 0 | 0 | 0 | 1 | -90 | 90 | -0.0013272 | -0.00033243 | 0.0013273 | 0.00033207
45 | 46 | 2.4172 | 0.9297 | 2.4394e-09 | 0 | 0 | 0 | 0 | 0 | 1 | -90 | 90 | 0.010906 | 0.0027316 | -0.010903 | -0.0027306
45 | 47 | 1.8666 | 0.71791 | 1.8837e-09 | 0 | 0 | 0 | 0 | 0 | 1 | -90 | 90 | -0.012233 | -0.0030637 | 0.012236 | 0.0030646
59 | 60 | 4.2458 | 1.633 | 4.2848e-09 | 0 | 0 | 0 | 0 | 0 | 1 | -90 | 90 | 0.036716 | 0.0092155 | -0.036654 | -0.0091921
47 | 65 | 0.55441 | 0.21324 | 5.595e-10 | 0 | 0 | 0 | 0 | 0 | 1 | -90 | 90 | -0.012953 | -0.0032444 | 0.012954 | 0.0032447
65 | 60 | 2.5265 | 0.97175 | 2.5497e-09 | 0 | 0 | 0 | 0 | 0 | 1 | -90 | 90 | -0.03562 | -0.0089291 | 0.035655 | 0.0089422
65 | 63 | 2.7483 | 1.0571 | 2.7736e-09 | 0 | 0 | 0 | 0 | 0 | 1 | -90 | 90 | 0.022666 | 0.0056844 | -0.022651 | -0.0056787
95 | 98 | 2.0858 | 0.80221 | 2.1049e-09 | 0 | 0 | 0 | 0 | 0 | 1 | -90 | 90 | 0.0097086 | 0.0024316 | -0.0097064 | -0.002431
60 | 91 | 4.564 | 1.7554 | 4.6059e-09 | 0 | 0 | 0 | 0 | 0 | 1 | -90 | 90 | 0.00099863 | 0.00024984 | -0.00099858 | -0.00025027
63 | 61 | 1.8501 | 0.71158 | 1.8671e-09 | 0 | 0 | 0 | 0 | 0 | 1 | -90 | 90 | 0.020881 | 0.005235 | -0.020872 | -0.0052318
52 | 74 | 1.0453 | 0.40205 | 2.1098e-09 | 0 | 0 | 0 | 0 | 0 | 1 | -90 | 90 | -0.076828 | -0.019345 | 0.076896 | 0.01937
74 | 77 | 5.895 | 2.2673 | 5.9491e-09 | 0 | 0 | 0 | 0 | 0 | 1 | -90 | 90 | 0.00092909 | 0.00023228 | -0.00092903 | -0.00023284
74 | 72 | 0.58987 | 0.22687 | 1.1906e-09 | 0 | 0 | 0 | 0 | 0 | 1 | -90 | 90 | -0.077825 | -0.019603 | 0.077864 | 0.019618
72 | 75 | 1.1055 | 0.42518 | 2.2312e-09 | 0 | 0 | 0 | 0 | 0 | 1 | -90 | 90 | -0.086332 | -0.02174 | 0.086422 | 0.021774
72 | 70 | 2.472 | 0.95078 | 2.4947e-09 | 0 | 0 | 0 | 0 | 0 | 1 | -90 | 90 | 0.0084686 | 0.0021221 | -0.0084666 | -0.0021216
61 | 62 | 2.1749 | 0.8365 | 2.1948e-09 | 0 | 0 | 0 | 0 | 0 | 1 | -90 | 90 | 0.016628 | 0.0041681 | -0.016621 | -0.0041658
62 | 64 | 0.72034 | 0.27706 | 7.2695e-10 | 0 | 0 | 0 | 0 | 0 | 1 | -90 | 90 | 0.011676 | 0.0029264 | -0.011675 | -0.0029261
64 | 66 | 2.8912 | 1.112 | 2.9177e-09 | 0 | 0 | 0 | 0 | 0 | 1 | -90 | 90 | 0.010573 | 0.0026498 | -0.010569 | -0.0026487
66 | 96 | 2.9461 | 1.1331 | 2.9732e-09 | 0 | 0 | 0 | 0 | 0 | 1 | -90 | 90 | 0.0080065 | 0.0020065 | -0.0080045 | -0.002006
96 | 94 | 2.0877 | 0.80295 | 2.1068e-09 | 0 | 0 | 0 | 0 | 0 | 1 | -90 | 90 | 0.0056428 | 0.0014141 | -0.0056421 | -0.001414
93 | 94 | 0.047409 | 0.018234 | 4.7844e-11 | 0 | 0 | 0 | 0 | 0 | 1 | -90 | 90 | -0.0032861 | -0.00082357 | 0.0032861 | 0.00082357
98 | 109 | 19.7024 | 7.5778 | 1.9883e-08 | 0 | 0 | 0 | 0 | 0 | 1 | -90 | 90 | 0.009204 | 0.0023051 | -0.0091857 | -0.0023
109 | 110 | 5.9623 | 2.2932 | 6.017e-09 | 0 | 0 | 0 | 0 | 0 | 1 | -90 | 90 | 0.0091857 | 0.0023 | -0.0091802 | -0.0022984
107 | 108 | 2.6983 | 1.0378 | 2.7231e-09 | 0 | 0 | 0 | 0 | 0 | 1 | -90 | 90 | -0.007466 | -0.0018701 | 0.0074676 | 0.0018705
108 | 110 | 2.3553 | 0.9059 | 2.377e-09 | 0 | 0 | 0 | 0 | 0 | 1 | -90 | 90 | -0.0074676 | -0.0018705 | 0.0074691 | 0.0018708
110 | 111 | 13.5641 | 5.217 | 1.3689e-08 | 0 | 0 | 0 | 0 | 0 | 1 | -90 | 90 | 0.0017111 | 0.00042759 | -0.0017107 | -0.00042875
105 | 106 | 0.20853 | 0.080204 | 2.1044e-10 | 0 | 0 | 0 | 0 | 0 | 1 | -90 | 90 | 0.001081 | 0.0002709 | -0.001081 | -0.00027092
78 | 81 | 2.2299 | 0.85765 | 2.2504e-09 | 0 | 0 | 0 | 0 | 0 | 1 | -90 | 90 | 0.0046355 | 0.0011616 | -0.004635 | -0.0011616
78 | 75 | 0.87266 | 0.33564 | 1.7613e-09 | 0 | 0 | 0 | 0 | 0 | 1 | -90 | 90 | 0.088087 | 0.022201 | -0.088013 | -0.022173
79 | 80 | 1.2817 | 0.49296 | 1.2935e-09 | 0 | 0 | 0 | 0 | 0 | 1 | -90 | 90 | 0.0014559 | 0.00036476 | -0.0014559 | -0.00036487
70 | 71 | 1.0815 | 0.41597 | 1.0914e-09 | 0 | 0 | 0 | 0 | 0 | 1 | -90 | 90 | 0.0058237 | 0.0014592 | -0.0058233 | -0.0014591
71 | 73 | 1.3147 | 0.50567 | 1.3268e-09 | 0 | 0 | 0 | 0 | 0 | 1 | -90 | 90 | 0.0047777 | 0.0011971 | -0.0047774 | -0.0011971
73 | 76 | 2.556 | 0.98306 | 2.5794e-09 | 0 | 0 | 0 | 0 | 0 | 1 | -90 | 90 | 0.002715 | 0.00068021 | -0.0027148 | -0.00068039
84 | 100 | 1.3746 | 0.5287 | 1.3872e-09 | 0 | 0 | 0 | 0 | 0 | 1 | -90 | 90 | -0.0018923 | -0.00047426 | 0.0018923 | 0.00047415
100 | 101 | 3.0073 | 1.1567 | 3.0349e-09 | 0 | 0 | 0 | 0 | 0 | 1 | -90 | 90 | -0.0037705 | -0.00094488 | 0.003771 | 0.00094478
101 | 90 | 1.3862 | 0.53315 | 1.3989e-09 | 0 | 0 | 0 | 0 | 0 | 1 | -90 | 90 | -0.0053264 | -0.0013346 | 0.0053269 | 0.0013347
89 | 90 | 2.7984 | 1.0763 | 2.824e-09 | 0 | 0 | 0 | 0 | 0 | 1 | -90 | 90 | 0.006799 | 0.0017035 | -0.0067975 | -0.0017032