## bus_data
BUS_I | BUS_TYPE | Pd | Qd | Gs | Bs | area | Vm | Va | baseKV | zone | Vmax | Vmin
1 | 1 | 0.0036181 | 0.00090678 | 0 | 0 | 1 | 0.99866 | -0.0093368 | 0.4 | 1 | 1.1 | 0.9
2 | 3 | 0 | 0 | 0 | 0 | 1 | 1 | 0 | 0.4 | 1 | 1.1 | 0.9
3 | 1 | 0 | 0 | 0 | 0 | 1 | 0.99068 | -0.065202 | 0.4 | 1 | 1.1 | 0.9
11 | 1 | 0.00060251 | 0.000151 | 0 | 0 | 1 | 0.98304 | -0.11931 | 0.4 | 1 | 1.1 | 0.9
4 | 1 | 0.0059025 | 0.0014793 | 0 | 0 | 1 | 0.98815 | -0.083084 | 0.4 | 1 | 1.1 | 0.9
5 | 1 | 0.0020639 | 0.00051726 | 0 | 0 | 1 | 0.98769 | -0.086286 | 0.4 | 1 | 1.1 | 0.9
6 | 1 | 0.011231 | 0.0028147 | 0 | 0 | 1 | 0.98767 | -0.086443 | 0.4 | 1 | 1.1 | 0.9
10 | 1 | 0.00045542 | 0.00011414 | 0 | 0 | 1 | 0.98283 | -0.12082 | 0.4 | 1 | 1.1 | 0.9
12 | 1 | 0 | 0 | 0 | 0 | 1 | 0.98267 | -0.1219 | 0.4 | 1 | 1.1 | 0.9
14 | 1 | 0.0015305 | 0.00038358 | 0 | 0 | 1 | 0.98231 | -0.12446 | 0.4 | 1 | 1.1 | 0.9
13 | 1 | 0.0039116 | 0.00098035 | 0 | 0 | 1 | 0.98153 | -0.13009 | 0.4 | 1 | 1.1 | 0.9
18 | 1 | 0 | 0 | 0 | 0 | 1 | 0.98179 | -0.1282 | 0.4 | 1 | 1.1 | 0.9
19 | 1 | 0.0030671 | 0.00076869 | 0 | 0 | 1 | 0.98211 | -0.12596 | 0.4 | 1 | 1.1 | 0.9
15 | 1 | 0.0009192 | 0.00023037 | 0 | 0 | 1 | 0.98189 | -0.12748 | 0.4 | 1 | 1.1 | 0.9
16 | 1 | 0.0010518 | 0.0002636 | 0 | 0 | 1 | 0.9819 | -0.12742 | 0.4 | 1 | 1.1 | 0.9
17 | 1 | 0 | 0 | 0 | 0 | 1 | 0.98191 | -0.12737 | 0.4 | 1 | 1.1 | 0.9

## generator_data
GEN_BUS | PG | QG | QMAX | QMIN | VG | MBASE | GEN_STATUS | PMAX | PMIN
2 | 0.034793 | 0.0087578 | 10 | -10 | 1 | 100 | 1 | 10 | 0

## branch_data
F_BUS | T_BUS | BR_R | BR_X | BR_B | RATE_A | RATE_B | RATE_C | TAP | SHIFT | BR_STATUS | ANGMIN | ANGMAX | P_in | Q_in | P_out | Q_out
1 | 2 | 5.3138 | 2.0438 | 5.3626e-09 | 0 | 0 | 0 | 0 | 0 | 1 | -90 | 90 | -0.023019 | -0.0057913 | 0.023049 | 0.0058023
1 | 3 | 37.4535 | 14.4052 | 3.7797e-08 | 0 | 0 | 0 | 0 | 0 | 1 | -90 | 90 | 0.019401 | 0.0048845 | -0.019251 | -0.0048304
2 | 11 | 131.6842 | 50.6478 | 1.3289e-07 | 0 | 0 | 0 | 0 | 0 | 1 | -90 | 90 | 0.011743 | 0.0029555 | -0.01155 | -0.0028943
3 | 4 | 11.8735 | 4.5667 | 1.1982e-08 | 0 | 0 | 0 | 0 | 0 | 1 | -90 | 90 | 0.019251 | 0.0048304 | -0.019203 | -0.0048133
11 | 10 | 1.7383 | 0.66857 | 1.7542e-09 | 0 | 0 | 0 | 0 | 0 | 1 | -90 | 90 | 0.010948 | 0.0027433 | -0.010945 | -0.0027426
4 | 5 | 3.0613 | 1.1774 | 3.0894e-09 | 0 | 0 | 0 | 0 | 0 | 1 | -90 | 90 | 0.013301 | 0.003334 | -0.013295 | -0.003332
5 | 6 | 0.1782 | 0.068539 | 1.7984e-10 | 0 | 0 | 0 | 0 | 0 | 1 | -90 | 90 | 0.011231 | 0.0028148 | -0.011231 | -0.0028147
10 | 12 | 1.2926 | 0.49716 | 1.3045e-09 | 0 | 0 | 0 | 0 | 0 | 1 | -90 | 90 | 0.01049 | 0.0026285 | -0.010488 | -0.002628
12 | 14 | 3.0711 | 1.1812 | 3.0993e-09 | 0 | 0 | 0 | 0 | 0 | 1 | -90 | 90 | 0.010488 | 0.002628 | -0.010485 | -0.0026269
14 | 19 | 2.094 | 0.8054 | 2.1133e-09 | 0 | 0 | 0 | 0 | 0 | 1 | -90 | 90 | 0.0089542 | 0.0022433 | -0.0089523 | -0.0022428
13 | 18 | 6.0879 | 2.3415 | 6.1437e-09 | 0 | 0 | 0 | 0 | 0 | 1 | -90 | 90 | -0.0039116 | -0.00098035 | 0.0039126 | 0.00098015
18 | 17 | 2.6432 | 1.0166 | 2.6674e-09 | 0 | 0 | 0 | 0 | 0 | 1 | -90 | 90 | -0.0039126 | -0.00098015 | 0.0039131 | 0.00098007
19 | 17 | 3.0182 | 1.1608 | 3.0459e-09 | 0 | 0 | 0 | 0 | 0 | 1 | -90 | 90 | 0.0058852 | 0.0014741 | -0.0058841 | -0.0014739
15 | 16 | 0.81799 | 0.31461 | 8.255e-10 | 0 | 0 | 0 | 0 | 0 | 1 | -90 | 90 | -0.0009192 | -0.00023037 | 0.0009192 | 0.0002303
16 | 17 | 0.318 | 0.12231 | 3.2092e-10 | 0 | 0 | 0 | 0 | 0 | 1 | -90 | 90 | -0.001971 | -0.0004939 | 0.001971 | 0.00049388