## bus_data
BUS_I | BUS_TYPE | Pd | Qd | Gs | Bs | area | Vm | Va | baseKV | zone | Vmax | Vmin
1 | 1 | 0.0039604 | 0.00099258 | 0 | 0 | 1 | 0.97077 | -0.20566 | 0.4 | 1 | 1.1 | 0.9
2 | 1 | 0.0010257 | 0.00025706 | 0 | 0 | 1 | 0.97059 | -0.20691 | 0.4 | 1 | 1.1 | 0.9
4 | 1 | 0.0024855 | 0.00062292 | 0 | 0 | 1 | 0.97398 | -0.18252 | 0.4 | 1 | 1.1 | 0.9
3 | 1 | 0.004735 | 0.0011867 | 0 | 0 | 1 | 0.97016 | -0.21005 | 0.4 | 1 | 1.1 | 0.9
5 | 1 | 0.00060299 | 0.00015112 | 0 | 0 | 1 | 0.97422 | -0.18083 | 0.4 | 1 | 1.1 | 0.9
38 | 3 | 0.0019789 | 0.00049596 | 0 | 0 | 1 | 1 | 0 | 0.4 | 1 | 1.1 | 0.9
40 | 1 | 0 | 0 | 0 | 0 | 1 | 0.99113 | -0.061315 | 0.4 | 1 | 1.1 | 0.9
12 | 1 | 0.0022417 | 0.00056182 | 0 | 0 | 1 | 0.98922 | -0.074707 | 0.4 | 1 | 1.1 | 0.9
7 | 1 | 0.0013246 | 0.00033198 | 0 | 0 | 1 | 0.97011 | -0.21037 | 0.4 | 1 | 1.1 | 0.9
6 | 1 | 0.0026772 | 0.00067096 | 0 | 0 | 1 | 0.97006 | -0.21077 | 0.4 | 1 | 1.1 | 0.9
44 | 1 | 0.0015816 | 0.00039638 | 0 | 0 | 1 | 0.97466 | -0.17766 | 0.4 | 1 | 1.1 | 0.9
45 | 1 | 0.0010524 | 0.00026376 | 0 | 0 | 1 | 0.97526 | -0.17337 | 0.4 | 1 | 1.1 | 0.9
10 | 1 | 0.0011204 | 0.00028081 | 0 | 0 | 1 | 0.98742 | -0.087331 | 0.4 | 1 | 1.1 | 0.9
11 | 1 | 0 | 0 | 0 | 0 | 1 | 0.98524 | -0.1027 | 0.4 | 1 | 1.1 | 0.9
13 | 1 | 0.0010215 | 0.000256 | 0 | 0 | 1 | 0.98353 | -0.11475 | 0.4 | 1 | 1.1 | 0.9
14 | 1 | 0 | 0 | 0 | 0 | 1 | 0.98321 | -0.117 | 0.4 | 1 | 1.1 | 0.9
15 | 1 | 0.00045408 | 0.0001138 | 0 | 0 | 1 | 0.9824 | -0.12275 | 0.4 | 1 | 1.1 | 0.9
16 | 1 | 0.00057465 | 0.00014402 | 0 | 0 | 1 | 0.98317 | -0.11729 | 0.4 | 1 | 1.1 | 0.9
17 | 1 | 0.00045563 | 0.00011419 | 0 | 0 | 1 | 0.98219 | -0.12421 | 0.4 | 1 | 1.1 | 0.9
18 | 1 | 0 | 0 | 0 | 0 | 1 | 0.98163 | -0.12822 | 0.4 | 1 | 1.1 | 0.9
19 | 1 | 0.0026639 | 0.00066764 | 0 | 0 | 1 | 0.97839 | -0.15128 | 0.4 | 1 | 1.1 | 0.9
20 | 1 | 0 | 0 | 0 | 0 | 1 | 0.97819 | -0.15271 | 0.4 | 1 | 1.1 | 0.9
21 | 1 | 0 | 0 | 0 | 0 | 1 | 0.97683 | -0.16245 | 0.4 | 1 | 1.1 | 0.9
22 | 1 | 0.002788 | 0.00069873 | 0 | 0 | 1 | 0.97813 | -0.15312 | 0.4 | 1 | 1.1 | 0.9
30 | 1 | 0.00043808 | 0.00010979 | 0 | 0 | 1 | 0.97637 | -0.1657 | 0.4 | 1 | 1.1 | 0.9
24 | 1 | 0.0018008 | 0.00045133 | 0 | 0 | 1 | 0.97661 | -0.16399 | 0.4 | 1 | 1.1 | 0.9
31 | 1 | 0.0019656 | 0.00049263 | 0 | 0 | 1 | 0.97597 | -0.16863 | 0.4 | 1 | 1.1 | 0.9
23 | 1 | 0.00057394 | 0.00014384 | 0 | 0 | 1 | 0.97647 | -0.16503 | 0.4 | 1 | 1.1 | 0.9
25 | 1 | 0.00075578 | 0.00018942 | 0 | 0 | 1 | 0.97643 | -0.16533 | 0.4 | 1 | 1.1 | 0.9
26 | 1 | 0.0040143 | 0.0010061 | 0 | 0 | 1 | 0.97601 | -0.1683 | 0.4 | 1 | 1.1 | 0.9
28 | 1 | 0.00028091 | 7.0403e-05 | 0 | 0 | 1 | 0.97599 | -0.16847 | 0.4 | 1 | 1.1 | 0.9
29 | 1 | 0.00043752 | 0.00010965 | 0 | 0 | 1 | 0.97598 | -0.16851 | 0.4 | 1 | 1.1 | 0.9
32 | 1 | 0.0010108 | 0.00025333 | 0 | 0 | 1 | 0.97587 | -0.16933 | 0.4 | 1 | 1.1 | 0.9
33 | 1 | 0.00059708 | 0.00014964 | 0 | 0 | 1 | 0.97536 | -0.17294 | 0.4 | 1 | 1.1 | 0.9
34 | 1 | 0 | 0 | 0 | 0 | 1 | 0.97526 | -0.1737 | 0.4 | 1 | 1.1 | 0.9
35 | 1 | 0.0028163 | 0.00070583 | 0 | 0 | 1 | 0.97496 | -0.17586 | 0.4 | 1 | 1.1 | 0.9
36 | 1 | 0 | 0 | 0 | 0 | 1 | 0.9748 | -0.17702 | 0.4 | 1 | 1.1 | 0.9
37 | 1 | 0.010588 | 0.0026535 | 0 | 0 | 1 | 0.97417 | -0.18152 | 0.4 | 1 | 1.1 | 0.9
39 | 1 | 0.00061873 | 0.00015507 | 0 | 0 | 1 | 0.99004 | -0.068871 | 0.4 | 1 | 1.1 | 0.9
41 | 1 | 0 | 0 | 0 | 0 | 1 | 0.98776 | -0.084857 | 0.4 | 1 | 1.1 | 0.9
42 | 1 | 0.0032769 | 0.00082128 | 0 | 0 | 1 | 0.99092 | -0.062792 | 0.4 | 1 | 1.1 | 0.9
43 | 1 | 0.00095464 | 0.00023925 | 0 | 0 | 1 | 0.98415 | -0.1102 | 0.4 | 1 | 1.1 | 0.9
51 | 1 | 0.00059794 | 0.00014986 | 0 | 0 | 1 | 0.97912 | -0.14581 | 0.4 | 1 | 1.1 | 0.9
46 | 1 | 0.0006798 | 0.00017037 | 0 | 0 | 1 | 0.97554 | -0.17133 | 0.4 | 1 | 1.1 | 0.9
47 | 1 | 0.0011227 | 0.00028138 | 0 | 0 | 1 | 0.97604 | -0.16776 | 0.4 | 1 | 1.1 | 0.9
48 | 1 | 0 | 0 | 0 | 0 | 1 | 0.97675 | -0.16272 | 0.4 | 1 | 1.1 | 0.9
49 | 1 | 0.0020042 | 0.00050231 | 0 | 0 | 1 | 0.97701 | -0.16087 | 0.4 | 1 | 1.1 | 0.9
50 | 1 | 0.0021011 | 0.00052659 | 0 | 0 | 1 | 0.97805 | -0.15345 | 0.4 | 1 | 1.1 | 0.9
52 | 1 | 0.000386 | 9.6741e-05 | 0 | 0 | 1 | 0.97911 | -0.1459 | 0.4 | 1 | 1.1 | 0.9

## generator_data
GEN_BUS | PG | QG | QMAX | QMIN | VG | MBASE | GEN_STATUS | PMAX | PMIN
38 | 0.071342 | 0.018066 | 10 | -10 | 1 | 100 | 1 | 10 | 0

## branch_data
F_BUS | T_BUS | BR_R | BR_X | BR_B | RATE_A | RATE_B | RATE_C | TAP | SHIFT | BR_STATUS | ANGMIN | ANGMAX | P_in | Q_in | P_out | Q_out
1 | 2 | 1.5675 | 0.60287 | 1.5818e-09 | 0 | 0 | 0 | 0 | 0 | 1 | -90 | 90 | 0.009768 | 0.0024481 | -0.0097663 | -0.0024476
1 | 4 | 20.7495 | 7.9806 | 2.094e-08 | 0 | 0 | 0 | 0 | 0 | 1 | -90 | 90 | -0.013728 | -0.0034407 | 0.013772 | 0.0034557
2 | 3 | 4.4157 | 1.6983 | 4.4562e-09 | 0 | 0 | 0 | 0 | 0 | 1 | -90 | 90 | 0.0087407 | 0.0021906 | -0.0087369 | -0.0021895
4 | 5 | 1.2888 | 0.49568 | 1.3006e-09 | 0 | 0 | 0 | 0 | 0 | 1 | -90 | 90 | -0.016258 | -0.0040786 | 0.016262 | 0.0040799
3 | 7 | 0.95807 | 0.36849 | 9.6686e-10 | 0 | 0 | 0 | 0 | 0 | 1 | -90 | 90 | 0.004002 | 0.0010028 | -0.0040018 | -0.0010028
5 | 44 | 2.3261 | 0.89466 | 2.3475e-09 | 0 | 0 | 0 | 0 | 0 | 1 | -90 | 90 | -0.016865 | -0.004231 | 0.016872 | 0.0042337
38 | 40 | 25.3058 | 9.733 | 5.1076e-08 | 0 | 0 | 0 | 0 | 0 | 1 | -90 | 90 | 0.031944 | 0.0080922 | -0.031669 | -0.0079916
38 | 12 | 26.2547 | 10.098 | 2.6496e-08 | 0 | 0 | 0 | 0 | 0 | 1 | -90 | 90 | 0.037419 | 0.0094778 | -0.037028 | -0.00933
40 | 42 | 5.7616 | 2.216 | 5.8145e-09 | 0 | 0 | 0 | 0 | 0 | 1 | -90 | 90 | 0.0032776 | 0.00082096 | -0.0032769 | -0.00082128
40 | 39 | 3.4521 | 1.3277 | 6.9675e-09 | 0 | 0 | 0 | 0 | 0 | 1 | -90 | 90 | 0.028392 | 0.0071707 | -0.028361 | -0.0071598
12 | 10 | 4.6675 | 1.7952 | 4.7103e-09 | 0 | 0 | 0 | 0 | 0 | 1 | -90 | 90 | 0.034786 | 0.0087682 | -0.034725 | -0.008745
7 | 6 | 1.8448 | 0.70954 | 1.8617e-09 | 0 | 0 | 0 | 0 | 0 | 1 | -90 | 90 | 0.0026772 | 0.00067085 | -0.0026771 | -0.00067096
44 | 45 | 2.8866 | 1.1102 | 2.9131e-09 | 0 | 0 | 0 | 0 | 0 | 1 | -90 | 90 | -0.018454 | -0.0046301 | 0.018465 | 0.004634
45 | 46 | 1.2971 | 0.49889 | 1.309e-09 | 0 | 0 | 0 | 0 | 0 | 1 | -90 | 90 | -0.019517 | -0.0048978 | 0.019523 | 0.0048998
10 | 11 | 5.8502 | 2.2501 | 5.9038e-09 | 0 | 0 | 0 | 0 | 0 | 1 | -90 | 90 | 0.033604 | 0.0084642 | -0.033532 | -0.0084371
11 | 13 | 4.5708 | 1.758 | 4.6127e-09 | 0 | 0 | 0 | 0 | 0 | 1 | -90 | 90 | 0.033532 | 0.0084371 | -0.033476 | -0.0084159
13 | 14 | 0.88022 | 0.33855 | 8.883e-10 | 0 | 0 | 0 | 0 | 0 | 1 | -90 | 90 | 0.032454 | 0.0081599 | -0.032444 | -0.0081561
14 | 15 | 2.2829 | 0.87804 | 2.3038e-09 | 0 | 0 | 0 | 0 | 0 | 1 | -90 | 90 | 0.031869 | 0.0080127 | -0.031844 | -0.0080031
14 | 16 | 6.2842 | 2.417 | 6.3418e-09 | 0 | 0 | 0 | 0 | 0 | 1 | -90 | 90 | 0.00057467 | 0.00014342 | -0.00057465 | -0.00014402
15 | 17 | 0.58629 | 0.2255 | 5.9167e-10 | 0 | 0 | 0 | 0 | 0 | 1 | -90 | 90 | 0.03139 | 0.0078893 | -0.031383 | -0.0078869
17 | 18 | 1.6378 | 0.62991 | 1.6528e-09 | 0 | 0 | 0 | 0 | 0 | 1 | -90 | 90 | 0.030928 | 0.0077727 | -0.030911 | -0.0077662
18 | 19 | 9.3756 | 3.606 | 9.4616e-09 | 0 | 0 | 0 | 0 | 0 | 1 | -90 | 90 | 0.030911 | 0.0077663 | -0.030812 | -0.0077292
19 | 20 | 0.63693 | 0.24497 | 6.4278e-10 | 0 | 0 | 0 | 0 | 0 | 1 | -90 | 90 | 0.028148 | 0.0070615 | -0.028142 | -0.0070594
20 | 21 | 4.7904 | 1.8424 | 4.8343e-09 | 0 | 0 | 0 | 0 | 0 | 1 | -90 | 90 | 0.025354 | 0.0063608 | -0.02532 | -0.0063481
20 | 22 | 1.8032 | 0.69352 | 1.8197e-09 | 0 | 0 | 0 | 0 | 0 | 1 | -90 | 90 | 0.0027881 | 0.00069862 | -0.0027879 | -0.00069873
21 | 30 | 2.3181 | 0.89158 | 2.3394e-09 | 0 | 0 | 0 | 0 | 0 | 1 | -90 | 90 | 0.017452 | 0.0043772 | -0.017444 | -0.0043744
21 | 24 | 2.4356 | 0.93675 | 2.4579e-09 | 0 | 0 | 0 | 0 | 0 | 1 | -90 | 90 | 0.0078679 | 0.0019709 | -0.0078662 | -0.0019705
30 | 31 | 2.1415 | 0.82364 | 2.1611e-09 | 0 | 0 | 0 | 0 | 0 | 1 | -90 | 90 | 0.017006 | 0.0042646 | -0.016999 | -0.0042622
24 | 23 | 2.1089 | 0.81112 | 2.1283e-09 | 0 | 0 | 0 | 0 | 0 | 1 | -90 | 90 | 0.0060654 | 0.0015192 | -0.0060645 | -0.001519
31 | 32 | 0.57292 | 0.22036 | 5.7818e-10 | 0 | 0 | 0 | 0 | 0 | 1 | -90 | 90 | 0.015034 | 0.0037696 | -0.015032 | -0.0037691
23 | 25 | 0.68859 | 0.26484 | 6.9491e-10 | 0 | 0 | 0 | 0 | 0 | 1 | -90 | 90 | 0.0054906 | 0.0013752 | -0.0054903 | -0.0013752
25 | 26 | 7.7746 | 2.9902 | 7.8459e-09 | 0 | 0 | 0 | 0 | 0 | 1 | -90 | 90 | 0.0047346 | 0.0011857 | -0.0047326 | -0.0011857
26 | 28 | 3.0231 | 1.1627 | 3.0509e-09 | 0 | 0 | 0 | 0 | 0 | 1 | -90 | 90 | 0.00071844 | 0.00017967 | -0.00071842 | -0.00017996
28 | 29 | 1.0489 | 0.40343 | 1.0586e-09 | 0 | 0 | 0 | 0 | 0 | 1 | -90 | 90 | 0.00043751 | 0.00010955 | -0.00043751 | -0.00010965
32 | 33 | 3.1979 | 1.23 | 3.2273e-09 | 0 | 0 | 0 | 0 | 0 | 1 | -90 | 90 | 0.014021 | 0.0035157 | -0.014014 | -0.0035134
33 | 34 | 0.70139 | 0.26976 | 7.0782e-10 | 0 | 0 | 0 | 0 | 0 | 1 | -90 | 90 | 0.013417 | 0.0033637 | -0.013416 | -0.0033632
34 | 35 | 1.997 | 0.76808 | 2.0153e-09 | 0 | 0 | 0 | 0 | 0 | 1 | -90 | 90 | 0.013416 | 0.0033632 | -0.013412 | -0.0033619
35 | 36 | 1.3518 | 0.51993 | 1.3642e-09 | 0 | 0 | 0 | 0 | 0 | 1 | -90 | 90 | 0.010596 | 0.0026561 | -0.010594 | -0.0026555
36 | 37 | 5.2632 | 2.0243 | 5.3115e-09 | 0 | 0 | 0 | 0 | 0 | 1 | -90 | 90 | 0.010594 | 0.0026555 | -0.010587 | -0.0026535
39 | 41 | 7.4441 | 2.8631 | 7.5124e-09 | 0 | 0 | 0 | 0 | 0 | 1 | -90 | 90 | 0.027743 | 0.0070047 | -0.02768 | -0.0069815
41 | 43 | 11.735 | 4.5134 | 1.1843e-08 | 0 | 0 | 0 | 0 | 0 | 1 | -90 | 90 | 0.02768 | 0.0069815 | -0.027582 | -0.006945
43 | 51 | 16.9439 | 6.5169 | 1.7099e-08 | 0 | 0 | 0 | 0 | 0 | 1 | -90 | 90 | 0.026628 | 0.0067058 | -0.026496 | -0.0066567
51 | 52 | 2.917 | 1.1219 | 2.9438e-09 | 0 | 0 | 0 | 0 | 0 | 1 | -90 | 90 | 0.000386 | 9.6461e-05 | -0.000386 | -9.6742e-05
51 | 50 | 3.7498 | 1.4422 | 3.7842e-09 | 0 | 0 | 0 | 0 | 0 | 1 | -90 | 90 | 0.025512 | 0.0064104 | -0.025485 | -0.0064004
46 | 47 | 2.1976 | 0.84525 | 2.2178e-09 | 0 | 0 | 0 | 0 | 0 | 1 | -90 | 90 | -0.020202 | -0.0050701 | 0.020212 | 0.0050738
47 | 48 | 2.9402 | 1.1308 | 2.9672e-09 | 0 | 0 | 0 | 0 | 0 | 1 | -90 | 90 | -0.021335 | -0.0053551 | 0.02135 | 0.0053606
48 | 49 | 1.081 | 0.41577 | 1.0909e-09 | 0 | 0 | 0 | 0 | 0 | 1 | -90 | 90 | -0.02135 | -0.0053606 | 0.021355 | 0.0053626
49 | 50 | 3.9694 | 1.5267 | 4.0058e-09 | 0 | 0 | 0 | 0 | 0 | 1 | -90 | 90 | -0.02336 | -0.0058649 | 0.023384 | 0.0058738