## bus_data
BUS_I | BUS_TYPE | Pd | Qd | Gs | Bs | area | Vm | Va | baseKV | zone | Vmax | Vmin
1 | 1 | 0.036263 | 0.0090885 | 0 | 0 | 1 | 0.97339 | -0.18666 | 0.4 | 1 | 1.1 | 0.9
2 | 1 | 0 | 0 | 0 | 0 | 1 | 0.97793 | -0.15414 | 0.4 | 1 | 1.1 | 0.9
3 | 1 | 0.0099501 | 0.0024937 | 0 | 0 | 1 | 0.97882 | -0.14777 | 0.4 | 1 | 1.1 | 0.9
4 | 1 | 0.00040271 | 0.00010093 | 0 | 0 | 1 | 0.97788 | -0.15445 | 0.4 | 1 | 1.1 | 0.9
5 | 1 | 0.00058374 | 0.0001463 | 0 | 0 | 1 | 0.9797 | -0.14154 | 0.4 | 1 | 1.1 | 0.9
6 | 1 | 8.1537e-05 | 2.0435e-05 | 0 | 0 | 1 | 0.97788 | -0.15446 | 0.4 | 1 | 1.1 | 0.9
7 | 1 | 0.0018888 | 0.00047339 | 0 | 0 | 1 | 0.98314 | -0.11715 | 0.4 | 1 | 1.1 | 0.9
9 | 1 | 0.00013009 | 3.2605e-05 | 0 | 0 | 1 | 0.97788 | -0.15448 | 0.4 | 1 | 1.1 | 0.9
8 | 1 | 0 | 0 | 0 | 0 | 1 | 0.98552 | -0.10034 | 0.4 | 1 | 1.1 | 0.9
10 | 1 | 0 | 0 | 0 | 0 | 1 | 0.99712 | -0.019703 | 0.4 | 1 | 1.1 | 0.9
39 | 3 | 0.0003717 | 9.3156e-05 | 0 | 0 | 1 | 1 | 0 | 0.4 | 1 | 1.1 | 0.9
40 | 1 | 0 | 0 | 0 | 0 | 1 | 0.99899 | -0.0070237 | 0.4 | 1 | 1.1 | 0.9
11 | 1 | 0.039511 | 0.0099025 | 0 | 0 | 1 | 0.98037 | -0.13801 | 0.4 | 1 | 1.1 | 0.9
12 | 1 | 0 | 0 | 0 | 0 | 1 | 0.98365 | -0.11466 | 0.4 | 1 | 1.1 | 0.9
13 | 1 | 0 | 0 | 0 | 0 | 1 | 0.98777 | -0.085565 | 0.4 | 1 | 1.1 | 0.9
14 | 1 | 0 | 0 | 0 | 0 | 1 | 0.98715 | -0.089961 | 0.4 | 1 | 1.1 | 0.9
15 | 1 | 0.08134 | 0.020386 | 0 | 0 | 1 | 0.99014 | -0.068872 | 0.4 | 1 | 1.1 | 0.9
19 | 1 | 0.011429 | 0.0028645 | 0 | 0 | 1 | 0.9865 | -0.094533 | 0.4 | 1 | 1.1 | 0.9
16 | 1 | 0.0066014 | 0.0016545 | 0 | 0 | 1 | 0.992 | -0.05574 | 0.4 | 1 | 1.1 | 0.9
21 | 1 | 0 | 0 | 0 | 0 | 1 | 0.98574 | -0.099961 | 0.4 | 1 | 1.1 | 0.9
37 | 1 | 0 | 0 | 0 | 0 | 1 | 0.98484 | -0.10634 | 0.4 | 1 | 1.1 | 0.9
22 | 1 | 0 | 0 | 0 | 0 | 1 | 0.98446 | -0.10904 | 0.4 | 1 | 1.1 | 0.9
36 | 1 | 0.00040067 | 0.00010042 | 0 | 0 | 1 | 0.98444 | -0.10921 | 0.4 | 1 | 1.1 | 0.9
34 | 1 | 0 | 0 | 0 | 0 | 1 | 0.98451 | -0.10872 | 0.4 | 1 | 1.1 | 0.9
17 | 1 | 0.0091714 | 0.0022986 | 0 | 0 | 1 | 0.9953 | -0.032664 | 0.4 | 1 | 1.1 | 0.9
18 | 1 | 0.0015516 | 0.00038888 | 0 | 0 | 1 | 0.99613 | -0.026846 | 0.4 | 1 | 1.1 | 0.9
38 | 1 | 0.0003971 | 9.9522e-05 | 0 | 0 | 1 | 0.98443 | -0.1093 | 0.4 | 1 | 1.1 | 0.9
33 | 1 | 0.001874 | 0.00046966 | 0 | 0 | 1 | 0.98478 | -0.1068 | 0.4 | 1 | 1.1 | 0.9
35 | 1 | 0.00053748 | 0.00013471 | 0 | 0 | 1 | 0.98468 | -0.10752 | 0.4 | 1 | 1.1 | 0.9
28 | 1 | 0.00041387 | 0.00010373 | 0 | 0 | 1 | 0.98439 | -0.10956 | 0.4 | 1 | 1.1 | 0.9
23 | 1 | 0.001944 | 0.00048722 | 0 | 0 | 1 | 0.9838 | -0.1138 | 0.4 | 1 | 1.1 | 0.9
24 | 1 | 0.00032761 | 8.2106e-05 | 0 | 0 | 1 | 0.98405 | -0.112 | 0.4 | 1 | 1.1 | 0.9
25 | 1 | 0.00079891 | 0.00020023 | 0 | 0 | 1 | 0.9837 | -0.11445 | 0.4 | 1 | 1.1 | 0.9
26 | 1 | 0 | 0 | 0 | 0 | 1 | 0.98412 | -0.11147 | 0.4 | 1 | 1.1 | 0.9
27 | 1 | 0.0023976 | 0.00060089 | 0 | 0 | 1 | 0.98361 | -0.1151 | 0.4 | 1 | 1.1 | 0.9
29 | 1 | 0.00033072 | 8.2886e-05 | 0 | 0 | 1 | 0.98412 | -0.11152 | 0.4 | 1 | 1.1 | 0.9
30 | 1 | 0.00063689 | 0.00015962 | 0 | 0 | 1 | 0.98359 | -0.11524 | 0.4 | 1 | 1.1 | 0.9
32 | 1 | 0.00029696 | 7.4424e-05 | 0 | 0 | 1 | 0.98477 | -0.10686 | 0.4 | 1 | 1.1 | 0.9

## generator_data
GEN_BUS | PG | QG | QMAX | QMIN | VG | MBASE | GEN_STATUS | PMAX | PMIN
39 | 0.21282 | 0.053751 | 10 | -10 | 1 | 100 | 1 | 10 | 0

## branch_data
F_BUS | T_BUS | BR_R | BR_X | BR_B | RATE_A | RATE_B | RATE_C | TAP | SHIFT | BR_STATUS | ANGMIN | ANGMAX | P_in | Q_in | P_out | Q_out
1 | 2 | 11.1192 | 4.2766 | 1.1221e-08 | 0 | 0 | 0 | 0 | 0 | 1 | -90 | 90 | -0.036263 | -0.0090885 | 0.036427 | 0.0091505
2 | 3 | 2.1533 | 0.82821 | 2.1731e-09 | 0 | 0 | 0 | 0 | 0 | 1 | -90 | 90 | -0.037041 | -0.0093036 | 0.037074 | 0.009316
2 | 4 | 6.3356 | 2.4368 | 6.3938e-09 | 0 | 0 | 0 | 0 | 0 | 1 | -90 | 90 | 0.00061436 | 0.00015317 | -0.00061434 | -0.00015377
3 | 5 | 1.6594 | 0.63823 | 1.6746e-09 | 0 | 0 | 0 | 0 | 0 | 1 | -90 | 90 | -0.047024 | -0.01181 | 0.047065 | 0.011825
4 | 6 | 0.56969 | 0.21911 | 5.7492e-10 | 0 | 0 | 0 | 0 | 0 | 1 | -90 | 90 | 0.00021163 | 5.2838e-05 | -0.00021163 | -5.2893e-05
5 | 7 | 6.4534 | 2.4821 | 6.5126e-09 | 0 | 0 | 0 | 0 | 0 | 1 | -90 | 90 | -0.047648 | -0.011971 | 0.047811 | 0.012033
6 | 9 | 1.5282 | 0.58775 | 1.5422e-09 | 0 | 0 | 0 | 0 | 0 | 1 | -90 | 90 | 0.00013009 | 3.2458e-05 | -0.00013009 | -3.2605e-05
7 | 8 | 4.301 | 1.6542 | 4.3405e-09 | 0 | 0 | 0 | 0 | 0 | 1 | -90 | 90 | -0.049699 | -0.012507 | 0.049816 | 0.012551
8 | 10 | 20.9224 | 8.0471 | 2.1114e-08 | 0 | 0 | 0 | 0 | 0 | 1 | -90 | 90 | -0.049816 | -0.012551 | 0.050385 | 0.012768
10 | 39 | 5.1864 | 1.9948 | 5.234e-09 | 0 | 0 | 0 | 0 | 0 | 1 | -90 | 90 | -0.050385 | -0.012768 | 0.050526 | 0.012821
39 | 40 | 0.57112 | 0.21966 | 1.1527e-09 | 0 | 0 | 0 | 0 | 0 | 1 | -90 | 90 | 0.16193 | 0.040837 | -0.16177 | -0.040776
40 | 18 | 1.6056 | 0.61755 | 3.2407e-09 | 0 | 0 | 0 | 0 | 0 | 1 | -90 | 90 | 0.16177 | 0.040776 | -0.16132 | -0.040604
11 | 12 | 7.4231 | 2.855 | 7.4912e-09 | 0 | 0 | 0 | 0 | 0 | 1 | -90 | 90 | -0.039511 | -0.0099025 | 0.039639 | 0.0099511
12 | 13 | 9.3187 | 3.5841 | 9.4042e-09 | 0 | 0 | 0 | 0 | 0 | 1 | -90 | 90 | -0.039639 | -0.009951 | 0.0398 | 0.010012
13 | 14 | 2.5579 | 0.9838 | 2.5814e-09 | 0 | 0 | 0 | 0 | 0 | 1 | -90 | 90 | 0.021837 | 0.005474 | -0.021824 | -0.0054692
13 | 15 | 3.4661 | 1.3331 | 3.4979e-09 | 0 | 0 | 0 | 0 | 0 | 1 | -90 | 90 | -0.061637 | -0.015486 | 0.061781 | 0.015541
14 | 19 | 2.6572 | 1.022 | 2.6816e-09 | 0 | 0 | 0 | 0 | 0 | 1 | -90 | 90 | 0.021824 | 0.0054692 | -0.02181 | -0.0054641
15 | 16 | 1.1774 | 0.45285 | 2.3765e-09 | 0 | 0 | 0 | 0 | 0 | 1 | -90 | 90 | -0.14312 | -0.035926 | 0.14338 | 0.036027
19 | 21 | 6.6157 | 2.5445 | 6.6764e-09 | 0 | 0 | 0 | 0 | 0 | 1 | -90 | 90 | 0.01038 | 0.0025996 | -0.010373 | -0.0025973
16 | 17 | 1.9878 | 0.76455 | 4.0122e-09 | 0 | 0 | 0 | 0 | 0 | 1 | -90 | 90 | -0.14998 | -0.037681 | 0.15047 | 0.037867
21 | 37 | 7.7694 | 2.9882 | 7.8407e-09 | 0 | 0 | 0 | 0 | 0 | 1 | -90 | 90 | 0.010373 | 0.0025973 | -0.010364 | -0.0025945
37 | 33 | 2.6377 | 1.0145 | 2.6619e-09 | 0 | 0 | 0 | 0 | 0 | 1 | -90 | 90 | 0.002171 | 0.00054362 | -0.0021709 | -0.00054382
37 | 35 | 1.8065 | 0.69481 | 1.8231e-09 | 0 | 0 | 0 | 0 | 0 | 1 | -90 | 90 | 0.0081925 | 0.0020509 | -0.0081912 | -0.0020506
22 | 36 | 2.5513 | 0.98126 | 2.5747e-09 | 0 | 0 | 0 | 0 | 0 | 1 | -90 | 90 | 0.00079779 | 0.00019941 | -0.00079777 | -0.00019965
22 | 34 | 5.1649 | 1.9865 | 5.2123e-09 | 0 | 0 | 0 | 0 | 0 | 1 | -90 | 90 | -0.00079779 | -0.00019941 | 0.00079782 | 0.00019891
36 | 38 | 2.9896 | 1.1499 | 3.0171e-09 | 0 | 0 | 0 | 0 | 0 | 1 | -90 | 90 | 0.0003971 | 9.9231e-05 | -0.00039709 | -9.9522e-05
34 | 35 | 1.9738 | 0.75917 | 1.992e-09 | 0 | 0 | 0 | 0 | 0 | 1 | -90 | 90 | -0.0076524 | -0.0019156 | 0.0076537 | 0.0019159
34 | 28 | 1.5564 | 0.59862 | 1.5707e-09 | 0 | 0 | 0 | 0 | 0 | 1 | -90 | 90 | 0.0068546 | 0.0017167 | -0.0068538 | -0.0017165
17 | 18 | 0.47408 | 0.18234 | 9.5686e-10 | 0 | 0 | 0 | 0 | 0 | 1 | -90 | 90 | -0.15964 | -0.040165 | 0.15977 | 0.040215
33 | 32 | 2.6562 | 1.0216 | 2.6805e-09 | 0 | 0 | 0 | 0 | 0 | 1 | -90 | 90 | 0.00029696 | 7.4165e-05 | -0.00029696 | -7.4424e-05
28 | 26 | 3.7288 | 1.4342 | 3.763e-09 | 0 | 0 | 0 | 0 | 0 | 1 | -90 | 90 | 0.0064399 | 0.0016128 | -0.0064382 | -0.0016125
23 | 24 | 3.9161 | 1.5062 | 3.9521e-09 | 0 | 0 | 0 | 0 | 0 | 1 | -90 | 90 | -0.005778 | -0.0014475 | 0.0057795 | 0.0014476
23 | 25 | 2.1391 | 0.82271 | 2.1587e-09 | 0 | 0 | 0 | 0 | 0 | 1 | -90 | 90 | 0.003834 | 0.00096024 | -0.0038337 | -0.00096032
24 | 26 | 1.0969 | 0.42187 | 1.1069e-09 | 0 | 0 | 0 | 0 | 0 | 1 | -90 | 90 | -0.0061071 | -0.0015297 | 0.0061075 | 0.0015298
25 | 27 | 2.7015 | 1.039 | 2.7263e-09 | 0 | 0 | 0 | 0 | 0 | 1 | -90 | 90 | 0.0030348 | 0.00076009 | -0.0030345 | -0.00076025
26 | 29 | 2.028 | 0.78001 | 2.0466e-09 | 0 | 0 | 0 | 0 | 0 | 1 | -90 | 90 | 0.00033072 | 8.2689e-05 | -0.00033072 | -8.2887e-05
27 | 30 | 2.7401 | 1.0539 | 2.7652e-09 | 0 | 0 | 0 | 0 | 0 | 1 | -90 | 90 | 0.0006369 | 0.00015936 | -0.00063689 | -0.00015962