## bus_data
BUS_I | BUS_TYPE | Pd | Qd | Gs | Bs | area | Vm | Va | baseKV | zone | Vmax | Vmin
1 | 1 | 0.0062811 | 0.0015742 | 0 | 0 | 1 | 0.99597 | -0.02826 | 0.4 | 1 | 1.1 | 0.9
2 | 1 | 0.0020647 | 0.00051745 | 0 | 0 | 1 | 0.99633 | -0.025722 | 0.4 | 1 | 1.1 | 0.9
3 | 1 | 0 | 0 | 0 | 0 | 1 | 0.99576 | -0.02972 | 0.4 | 1 | 1.1 | 0.9
4 | 1 | 0.005173 | 0.0012965 | 0 | 0 | 1 | 0.99654 | -0.024247 | 0.4 | 1 | 1.1 | 0.9
5 | 1 | 0.0056693 | 0.0014209 | 0 | 0 | 1 | 0.99561 | -0.03078 | 0.4 | 1 | 1.1 | 0.9
50 | 1 | 0.0045747 | 0.0011465 | 0 | 0 | 1 | 0.99683 | -0.022218 | 0.4 | 1 | 1.1 | 0.9
6 | 1 | 0.0013824 | 0.00034645 | 0 | 0 | 1 | 0.99558 | -0.031018 | 0.4 | 1 | 1.1 | 0.9
49 | 1 | 0.0070078 | 0.0017563 | 0 | 0 | 1 | 0.9972 | -0.019592 | 0.4 | 1 | 1.1 | 0.9
7 | 1 | 0.0081356 | 0.002039 | 0 | 0 | 1 | 0.99855 | -0.010088 | 0.4 | 1 | 1.1 | 0.9
8 | 3 | 0.0044255 | 0.0011091 | 0 | 0 | 1 | 1 | 0 | 0.4 | 1 | 1.1 | 0.9
9 | 1 | 0 | 0 | 0 | 0 | 1 | 0.99597 | -0.028153 | 0.4 | 1 | 1.1 | 0.9
10 | 1 | 0.00216 | 0.00054136 | 0 | 0 | 1 | 0.99955 | -0.003121 | 0.4 | 1 | 1.1 | 0.9
11 | 1 | 0.0065074 | 0.0016309 | 0 | 0 | 1 | 0.99462 | -0.037574 | 0.4 | 1 | 1.1 | 0.9
12 | 1 | 0.0026569 | 0.00066588 | 0 | 0 | 1 | 0.99579 | -0.029426 | 0.4 | 1 | 1.1 | 0.9
13 | 1 | 0.0064515 | 0.0016169 | 0 | 0 | 1 | 0.9944 | -0.039205 | 0.4 | 1 | 1.1 | 0.9
45 | 1 | 0.0023397 | 0.00058638 | 0 | 0 | 1 | 0.99865 | -0.0094563 | 0.4 | 1 | 1.1 | 0.9
22 | 1 | 0.0041945 | 0.0010512 | 0 | 0 | 1 | 0.99238 | -0.053376 | 0.4 | 1 | 1.1 | 0.9
26 | 1 | 0.0032668 | 0.00081874 | 0 | 0 | 1 | 0.99575 | -0.0297 | 0.4 | 1 | 1.1 | 0.9
42 | 1 | 0 | 0 | 0 | 0 | 1 | 0.99408 | -0.041417 | 0.4 | 1 | 1.1 | 0.9
46 | 1 | 0.0037644 | 0.00094346 | 0 | 0 | 1 | 0.99838 | -0.011354 | 0.4 | 1 | 1.1 | 0.9
17 | 1 | 0 | 0 | 0 | 0 | 1 | 0.99187 | -0.056963 | 0.4 | 1 | 1.1 | 0.9
27 | 1 | 0.00021545 | 5.3997e-05 | 0 | 0 | 1 | 0.9957 | -0.030034 | 0.4 | 1 | 1.1 | 0.9
44 | 1 | 0 | 0 | 0 | 0 | 1 | 0.99362 | -0.044658 | 0.4 | 1 | 1.1 | 0.9
41 | 1 | 0.0067888 | 0.0017014 | 0 | 0 | 1 | 0.99381 | -0.043346 | 0.4 | 1 | 1.1 | 0.9
14 | 1 | 0.0065272 | 0.0016359 | 0 | 0 | 1 | 0.99093 | -0.063582 | 0.4 | 1 | 1.1 | 0.9
15 | 1 | 0.0068705 | 0.0017219 | 0 | 0 | 1 | 0.99119 | -0.061738 | 0.4 | 1 | 1.1 | 0.9
16 | 1 | 0.0012977 | 0.00032523 | 0 | 0 | 1 | 0.98989 | -0.070925 | 0.4 | 1 | 1.1 | 0.9
18 | 1 | 0.0073848 | 0.0018508 | 0 | 0 | 1 | 0.98977 | -0.071787 | 0.4 | 1 | 1.1 | 0.9
21 | 1 | 0.0044512 | 0.0011156 | 0 | 0 | 1 | 0.99137 | -0.060496 | 0.4 | 1 | 1.1 | 0.9
19 | 1 | 0.0096878 | 0.002428 | 0 | 0 | 1 | 0.9893 | -0.075112 | 0.4 | 1 | 1.1 | 0.9
23 | 1 | 0.0051492 | 0.0012905 | 0 | 0 | 1 | 0.99118 | -0.061784 | 0.4 | 1 | 1.1 | 0.9
24 | 1 | 0.0043677 | 0.0010946 | 0 | 0 | 1 | 0.99109 | -0.062468 | 0.4 | 1 | 1.1 | 0.9
28 | 1 | 0.00023065 | 5.7807e-05 | 0 | 0 | 1 | 0.99563 | -0.030519 | 0.4 | 1 | 1.1 | 0.9
29 | 1 | 0.00045532 | 0.00011411 | 0 | 0 | 1 | 0.99563 | -0.030521 | 0.4 | 1 | 1.1 | 0.9
30 | 1 | 0.00034773 | 8.715e-05 | 0 | 0 | 1 | 0.99559 | -0.030808 | 0.4 | 1 | 1.1 | 0.9
31 | 1 | 0.00050477 | 0.00012651 | 0 | 0 | 1 | 0.99559 | -0.030818 | 0.4 | 1 | 1.1 | 0.9
32 | 1 | 0.00021858 | 5.4781e-05 | 0 | 0 | 1 | 0.99557 | -0.030944 | 0.4 | 1 | 1.1 | 0.9
33 | 1 | 0.00041982 | 0.00010522 | 0 | 0 | 1 | 0.99557 | -0.030952 | 0.4 | 1 | 1.1 | 0.9
34 | 1 | 0.00023813 | 5.9682e-05 | 0 | 0 | 1 | 0.99372 | -0.043948 | 0.4 | 1 | 1.1 | 0.9
35 | 1 | 0.0002119 | 5.3107e-05 | 0 | 0 | 1 | 0.99373 | -0.043872 | 0.4 | 1 | 1.1 | 0.9
36 | 1 | 0.00021195 | 5.3121e-05 | 0 | 0 | 1 | 0.99372 | -0.043957 | 0.4 | 1 | 1.1 | 0.9
37 | 1 | 0.00023806 | 5.9665e-05 | 0 | 0 | 1 | 0.99374 | -0.043825 | 0.4 | 1 | 1.1 | 0.9
38 | 1 | 0.0002119 | 5.3107e-05 | 0 | 0 | 1 | 0.99376 | -0.043678 | 0.4 | 1 | 1.1 | 0.9
39 | 1 | 0.00023813 | 5.9682e-05 | 0 | 0 | 1 | 0.99377 | -0.043599 | 0.4 | 1 | 1.1 | 0.9
40 | 1 | 0 | 0 | 0 | 0 | 1 | 0.9938 | -0.043405 | 0.4 | 1 | 1.1 | 0.9
43 | 1 | 0 | 0 | 0 | 0 | 1 | 0.99282 | -0.050285 | 0.4 | 1 | 1.1 | 0.9
52 | 1 | 0.0041344 | 0.0010362 | 0 | 0 | 1 | 0.99258 | -0.051977 | 0.4 | 1 | 1.1 | 0.9
53 | 1 | 0.0026587 | 0.00066633 | 0 | 0 | 1 | 0.99357 | -0.04501 | 0.4 | 1 | 1.1 | 0.9
51 | 1 | 0.0041337 | 0.001036 | 0 | 0 | 1 | 0.99257 | -0.052045 | 0.4 | 1 | 1.1 | 0.9
47 | 1 | 0.01392 | 0.0034888 | 0 | 0 | 1 | 0.99796 | -0.014261 | 0.4 | 1 | 1.1 | 0.9
48 | 1 | 0.0039281 | 0.00098448 | 0 | 0 | 1 | 0.9973 | -0.018898 | 0.4 | 1 | 1.1 | 0.9

## generator_data
GEN_BUS | PG | QG | QMAX | QMIN | VG | MBASE | GEN_STATUS | PMAX | PMIN
8 | 0.16196 | 0.040695 | 10 | -10 | 1 | 100 | 1 | 10 | 0

## branch_data
F_BUS | T_BUS | BR_R | BR_X | BR_B | RATE_A | RATE_B | RATE_C | TAP | SHIFT | BR_STATUS | ANGMIN | ANGMAX | P_in | Q_in | P_out | Q_out
1 | 2 | 2.459 | 0.94576 | 2.4815e-09 | 0 | 0 | 0 | 0 | 0 | 1 | -90 | 90 | -0.013335 | -0.0033418 | 0.01334 | 0.0033433
1 | 3 | 2.6728 | 1.028 | 2.6973e-09 | 0 | 0 | 0 | 0 | 0 | 1 | -90 | 90 | 0.0070542 | 0.0017676 | -0.0070527 | -0.0017673
2 | 4 | 1.2384 | 0.47629 | 1.2497e-09 | 0 | 0 | 0 | 0 | 0 | 1 | -90 | 90 | -0.015405 | -0.0038608 | 0.015408 | 0.0038619
3 | 5 | 1.9406 | 0.74637 | 1.9584e-09 | 0 | 0 | 0 | 0 | 0 | 1 | -90 | 90 | 0.0070527 | 0.0017673 | -0.0070517 | -0.0017671
4 | 50 | 1.2759 | 0.49071 | 1.2876e-09 | 0 | 0 | 0 | 0 | 0 | 1 | -90 | 90 | -0.020581 | -0.0051584 | 0.020587 | 0.0051605
5 | 6 | 2.2261 | 0.8562 | 2.2466e-09 | 0 | 0 | 0 | 0 | 0 | 1 | -90 | 90 | 0.0013824 | 0.00034625 | -0.0013824 | -0.00034645
50 | 49 | 1.3519 | 0.51996 | 1.3643e-09 | 0 | 0 | 0 | 0 | 0 | 1 | -90 | 90 | -0.025161 | -0.006307 | 0.02517 | 0.0063104
49 | 48 | 0.27942 | 0.10747 | 2.8199e-10 | 0 | 0 | 0 | 0 | 0 | 1 | -90 | 90 | -0.032178 | -0.0080667 | 0.032181 | 0.0080678
7 | 8 | 1.3325 | 0.51251 | 1.3448e-09 | 0 | 0 | 0 | 0 | 0 | 1 | -90 | 90 | -0.098966 | -0.02487 | 0.099105 | 0.024924
7 | 9 | 2.5909 | 0.99648 | 2.6146e-09 | 0 | 0 | 0 | 0 | 0 | 1 | -90 | 90 | 0.09083 | 0.022831 | -0.090602 | -0.022744
8 | 10 | 0.69724 | 0.26817 | 7.0364e-10 | 0 | 0 | 0 | 0 | 0 | 1 | -90 | 90 | 0.058426 | 0.014663 | -0.058401 | -0.014653
9 | 11 | 2.153 | 0.82807 | 2.1727e-09 | 0 | 0 | 0 | 0 | 0 | 1 | -90 | 90 | 0.056706 | 0.014245 | -0.056632 | -0.014217
9 | 12 | 1.9749 | 0.75957 | 1.993e-09 | 0 | 0 | 0 | 0 | 0 | 1 | -90 | 90 | 0.0083181 | 0.0020837 | -0.0083166 | -0.0020833
9 | 13 | 5.5817 | 2.1468 | 5.633e-09 | 0 | 0 | 0 | 0 | 0 | 1 | -90 | 90 | 0.025578 | 0.0064149 | -0.025539 | -0.0064004
10 | 45 | 1.4678 | 0.56455 | 1.4813e-09 | 0 | 0 | 0 | 0 | 0 | 1 | -90 | 90 | 0.056241 | 0.014112 | -0.056192 | -0.014093
11 | 22 | 4.0677 | 1.5645 | 4.105e-09 | 0 | 0 | 0 | 0 | 0 | 1 | -90 | 90 | 0.050125 | 0.012586 | -0.050015 | -0.012544
12 | 26 | 0.62366 | 0.23987 | 6.2938e-10 | 0 | 0 | 0 | 0 | 0 | 1 | -90 | 90 | 0.0056597 | 0.0014175 | -0.0056595 | -0.0014174
13 | 42 | 1.4925 | 0.57404 | 1.5062e-09 | 0 | 0 | 0 | 0 | 0 | 1 | -90 | 90 | 0.019087 | 0.0047835 | -0.019081 | -0.0047814
45 | 46 | 0.45839 | 0.1763 | 4.626e-10 | 0 | 0 | 0 | 0 | 0 | 1 | -90 | 90 | 0.053852 | 0.013506 | -0.053838 | -0.013501
22 | 17 | 1.0052 | 0.3866 | 1.0144e-09 | 0 | 0 | 0 | 0 | 0 | 1 | -90 | 90 | 0.04582 | 0.011493 | -0.045798 | -0.011484
26 | 27 | 1.8022 | 0.69314 | 1.8187e-09 | 0 | 0 | 0 | 0 | 0 | 1 | -90 | 90 | 0.0023927 | 0.00059869 | -0.0023925 | -0.00059883
42 | 44 | 3.8123 | 1.4663 | 3.8473e-09 | 0 | 0 | 0 | 0 | 0 | 1 | -90 | 90 | 0.01094 | 0.002742 | -0.010935 | -0.0027405
42 | 41 | 3.0457 | 1.1714 | 3.0737e-09 | 0 | 0 | 0 | 0 | 0 | 1 | -90 | 90 | 0.0081411 | 0.0020395 | -0.0081389 | -0.0020389
46 | 47 | 0.75426 | 0.2901 | 7.6119e-10 | 0 | 0 | 0 | 0 | 0 | 1 | -90 | 90 | 0.050073 | 0.012558 | -0.050053 | -0.01255
17 | 21 | 3.2386 | 1.2456 | 3.2683e-09 | 0 | 0 | 0 | 0 | 0 | 1 | -90 | 90 | 0.013977 | 0.0035035 | -0.01397 | -0.0035012
17 | 15 | 1.9241 | 0.74005 | 1.9418e-09 | 0 | 0 | 0 | 0 | 0 | 1 | -90 | 90 | 0.031821 | 0.0079808 | -0.0318 | -0.0079729
27 | 28 | 2.8696 | 1.1037 | 2.8959e-09 | 0 | 0 | 0 | 0 | 0 | 1 | -90 | 90 | 0.0021771 | 0.00054483 | -0.0021769 | -0.00054506
44 | 53 | 1.6985 | 0.65326 | 1.7141e-09 | 0 | 0 | 0 | 0 | 0 | 1 | -90 | 90 | 0.0026588 | 0.00066621 | -0.0026587 | -0.00066633
44 | 43 | 8.7383 | 3.3609 | 8.8185e-09 | 0 | 0 | 0 | 0 | 0 | 1 | -90 | 90 | 0.0082765 | 0.0020743 | -0.00827 | -0.0020726
41 | 40 | 0.56397 | 0.21691 | 5.6914e-10 | 0 | 0 | 0 | 0 | 0 | 1 | -90 | 90 | 0.0013502 | 0.0003375 | -0.0013502 | -0.00033755
14 | 15 | 0.94761 | 0.36447 | 9.5631e-10 | 0 | 0 | 0 | 0 | 0 | 1 | -90 | 90 | -0.024923 | -0.0062486 | 0.024929 | 0.006251
14 | 16 | 5.1053 | 1.9636 | 5.1522e-09 | 0 | 0 | 0 | 0 | 0 | 1 | -90 | 90 | 0.018396 | 0.0046127 | -0.018377 | -0.0046061
16 | 18 | 0.6441 | 0.24773 | 6.5001e-10 | 0 | 0 | 0 | 0 | 0 | 1 | -90 | 90 | 0.017079 | 0.0042808 | -0.017077 | -0.0042801
18 | 19 | 4.3779 | 1.6838 | 4.4181e-09 | 0 | 0 | 0 | 0 | 0 | 1 | -90 | 90 | 0.0096923 | 0.0024293 | -0.0096878 | -0.002428
21 | 23 | 1.7315 | 0.66596 | 1.7474e-09 | 0 | 0 | 0 | 0 | 0 | 1 | -90 | 90 | 0.009519 | 0.0023856 | -0.0095173 | -0.0023851
23 | 24 | 2.0037 | 0.77064 | 2.022e-09 | 0 | 0 | 0 | 0 | 0 | 1 | -90 | 90 | 0.0043681 | 0.0010946 | -0.0043677 | -0.0010946
28 | 29 | 0.011531 | 0.0044352 | 1.1637e-11 | 0 | 0 | 0 | 0 | 0 | 1 | -90 | 90 | 0.0019463 | 0.00048726 | -0.0019463 | -0.00048726
29 | 30 | 2.4804 | 0.95398 | 2.5031e-09 | 0 | 0 | 0 | 0 | 0 | 1 | -90 | 90 | 0.001491 | 0.00037315 | -0.0014909 | -0.00037337
30 | 31 | 0.10793 | 0.04151 | 1.0892e-10 | 0 | 0 | 0 | 0 | 0 | 1 | -90 | 90 | 0.0011432 | 0.00028622 | -0.0011432 | -0.00028623
31 | 32 | 2.5594 | 0.98438 | 2.5829e-09 | 0 | 0 | 0 | 0 | 0 | 1 | -90 | 90 | 0.00063841 | 0.00015972 | -0.0006384 | -0.00015997
32 | 33 | 0.23966 | 0.092176 | 2.4186e-10 | 0 | 0 | 0 | 0 | 0 | 1 | -90 | 90 | 0.00041982 | 0.00010519 | -0.00041982 | -0.00010522
34 | 35 | 2.1692 | 0.83431 | 2.1891e-09 | 0 | 0 | 0 | 0 | 0 | 1 | -90 | 90 | -0.00045009 | -0.00011275 | 0.00045009 | 0.00011253
34 | 36 | 0.54254 | 0.20867 | 5.4752e-10 | 0 | 0 | 0 | 0 | 0 | 1 | -90 | 90 | 0.00021195 | 5.3067e-05 | -0.00021195 | -5.3121e-05
35 | 37 | 0.90928 | 0.34972 | 9.1762e-10 | 0 | 0 | 0 | 0 | 0 | 1 | -90 | 90 | -0.00066199 | -0.00016564 | 0.00066199 | 0.00016555
37 | 38 | 2.0908 | 0.80417 | 2.11e-09 | 0 | 0 | 0 | 0 | 0 | 1 | -90 | 90 | -0.00090006 | -0.00022522 | 0.00090008 | 0.00022502
38 | 39 | 0.90927 | 0.34972 | 9.1761e-10 | 0 | 0 | 0 | 0 | 0 | 1 | -90 | 90 | -0.001112 | -0.00027812 | 0.001112 | 0.00027804
39 | 40 | 1.8442 | 0.70931 | 1.8611e-09 | 0 | 0 | 0 | 0 | 0 | 1 | -90 | 90 | -0.0013501 | -0.00033772 | 0.0013502 | 0.00033755
43 | 52 | 2.6277 | 1.0107 | 2.6519e-09 | 0 | 0 | 0 | 0 | 0 | 1 | -90 | 90 | 0.00827 | 0.0020726 | -0.0082681 | -0.0020722
52 | 51 | 0.21017 | 0.080836 | 2.121e-10 | 0 | 0 | 0 | 0 | 0 | 1 | -90 | 90 | 0.0041337 | 0.001036 | -0.0041337 | -0.001036
47 | 48 | 1.6655 | 0.64057 | 1.6808e-09 | 0 | 0 | 0 | 0 | 0 | 1 | -90 | 90 | 0.036133 | 0.0090611 | -0.036109 | -0.0090523