## bus_data
BUS_I | BUS_TYPE | Pd | Qd | Gs | Bs | area | Vm | Va | baseKV | zone | Vmax | Vmin
1 | 1 | 0.00039942 | 0.0001001 | 0 | 0 | 1 | 0.99319 | -0.047165 | 0.4 | 1 | 1.1 | 0.9
2 | 1 | 0.011234 | 0.0028155 | 0 | 0 | 1 | 0.99474 | -0.036398 | 0.4 | 1 | 1.1 | 0.9
3 | 1 | 0 | 0 | 0 | 0 | 1 | 0.99216 | -0.05433 | 0.4 | 1 | 1.1 | 0.9
4 | 1 | 0.0062602 | 0.001569 | 0 | 0 | 1 | 0.99481 | -0.035891 | 0.4 | 1 | 1.1 | 0.9
5 | 1 | 0.0019842 | 0.00049729 | 0 | 0 | 1 | 0.99109 | -0.061727 | 0.4 | 1 | 1.1 | 0.9
6 | 1 | 0.01116 | 0.002797 | 0 | 0 | 1 | 0.99183 | -0.056665 | 0.4 | 1 | 1.1 | 0.9
18 | 1 | 0.0095021 | 0.0023815 | 0 | 0 | 1 | 0.99719 | -0.01941 | 0.4 | 1 | 1.1 | 0.9
25 | 1 | 0 | 0 | 0 | 0 | 1 | 0.9905 | -0.065881 | 0.4 | 1 | 1.1 | 0.9
27 | 1 | 0.0019328 | 0.00048439 | 0 | 0 | 1 | 0.99182 | -0.056727 | 0.4 | 1 | 1.1 | 0.9
19 | 1 | 0.011858 | 0.0029718 | 0 | 0 | 1 | 0.9975 | -0.017261 | 0.4 | 1 | 1.1 | 0.9
26 | 1 | 0 | 0 | 0 | 0 | 1 | 0.98729 | -0.08827 | 0.4 | 1 | 1.1 | 0.9
7 | 1 | 0.00068275 | 0.00017111 | 0 | 0 | 1 | 0.99692 | -0.021597 | 0.4 | 1 | 1.1 | 0.9
8 | 1 | 0.0035829 | 0.00089797 | 0 | 0 | 1 | 0.99696 | -0.02131 | 0.4 | 1 | 1.1 | 0.9
9 | 1 | 0.0008072 | 0.0002023 | 0 | 0 | 1 | 0.99683 | -0.022236 | 0.4 | 1 | 1.1 | 0.9
10 | 1 | 0.00079019 | 0.00019804 | 0 | 0 | 1 | 0.99716 | -0.019916 | 0.4 | 1 | 1.1 | 0.9
11 | 1 | 0.00061379 | 0.00015383 | 0 | 0 | 1 | 0.99681 | -0.0224 | 0.4 | 1 | 1.1 | 0.9
15 | 1 | 0.0018308 | 0.00045884 | 0 | 0 | 1 | 0.99728 | -0.019027 | 0.4 | 1 | 1.1 | 0.9
12 | 1 | 0.00090408 | 0.00022658 | 0 | 0 | 1 | 0.99676 | -0.022747 | 0.4 | 1 | 1.1 | 0.9
14 | 1 | 0.0080142 | 0.0020085 | 0 | 0 | 1 | 0.99746 | -0.017767 | 0.4 | 1 | 1.1 | 0.9
41 | 1 | 0 | 0 | 0 | 0 | 1 | 0.97302 | -0.18968 | 0.4 | 1 | 1.1 | 0.9
42 | 1 | 0.0025175 | 0.00063094 | 0 | 0 | 1 | 0.97244 | -0.19388 | 0.4 | 1 | 1.1 | 0.9
39 | 1 | 0 | 0 | 0 | 0 | 1 | 0.97412 | -0.18179 | 0.4 | 1 | 1.1 | 0.9
43 | 1 | 0.0080975 | 0.0020294 | 0 | 0 | 1 | 0.97236 | -0.19441 | 0.4 | 1 | 1.1 | 0.9
13 | 1 | 0.00085886 | 0.00021525 | 0 | 0 | 1 | 0.99675 | -0.022798 | 0.4 | 1 | 1.1 | 0.9
16 | 1 | 0.0025901 | 0.00064915 | 0 | 0 | 1 | 0.99784 | -0.015122 | 0.4 | 1 | 1.1 | 0.9
17 | 1 | 0.0075519 | 0.0018927 | 0 | 0 | 1 | 0.99813 | -0.013072 | 0.4 | 1 | 1.1 | 0.9
23 | 1 | 0.031133 | 0.0078027 | 0 | 0 | 1 | 0.99838 | -0.011358 | 0.4 | 1 | 1.1 | 0.9
22 | 1 | 0.0087982 | 0.002205 | 0 | 0 | 1 | 0.99942 | -0.0040751 | 0.4 | 1 | 1.1 | 0.9
20 | 1 | 0.025299 | 0.0063404 | 0 | 0 | 1 | 0.99753 | -0.017111 | 0.4 | 1 | 1.1 | 0.9
21 | 3 | 0.0073912 | 0.0018524 | 0 | 0 | 1 | 1 | 0 | 0.4 | 1 | 1.1 | 0.9
35 | 1 | 0.00036922 | 9.2534e-05 | 0 | 0 | 1 | 0.98535 | -0.1019 | 0.4 | 1 | 1.1 | 0.9
33 | 1 | 0.0039112 | 0.00098023 | 0 | 0 | 1 | 0.98405 | -0.1111 | 0.4 | 1 | 1.1 | 0.9
28 | 1 | 0.00045931 | 0.00011511 | 0 | 0 | 1 | 0.98092 | -0.13321 | 0.4 | 1 | 1.1 | 0.9
29 | 1 | 0.00050846 | 0.00012743 | 0 | 0 | 1 | 0.98221 | -0.12406 | 0.4 | 1 | 1.1 | 0.9
30 | 1 | 0.00039193 | 9.8226e-05 | 0 | 0 | 1 | 0.97989 | -0.1405 | 0.4 | 1 | 1.1 | 0.9
31 | 1 | 0.0004223 | 0.00010584 | 0 | 0 | 1 | 0.98355 | -0.11461 | 0.4 | 1 | 1.1 | 0.9
32 | 1 | 0.00046857 | 0.00011743 | 0 | 0 | 1 | 0.97988 | -0.14059 | 0.4 | 1 | 1.1 | 0.9
44 | 1 | 0.063339 | 0.015874 | 0 | 0 | 1 | 0.97527 | -0.1735 | 0.4 | 1 | 1.1 | 0.9
36 | 1 | 0.0002966 | 7.4335e-05 | 0 | 0 | 1 | 0.97488 | -0.17634 | 0.4 | 1 | 1.1 | 0.9
37 | 1 | 0.00025765 | 6.4572e-05 | 0 | 0 | 1 | 0.97481 | -0.17682 | 0.4 | 1 | 1.1 | 0.9
38 | 1 | 0.0020087 | 0.00050343 | 0 | 0 | 1 | 0.97515 | -0.17441 | 0.4 | 1 | 1.1 | 0.9
40 | 1 | 0.0016294 | 0.00040837 | 0 | 0 | 1 | 0.97527 | -0.17352 | 0.4 | 1 | 1.1 | 0.9

## generator_data
GEN_BUS | PG | QG | QMAX | QMIN | VG | MBASE | GEN_STATUS | PMAX | PMIN
21 | 0.24237 | 0.06107 | 10 | -10 | 1 | 100 | 1 | 10 | 0

## branch_data
F_BUS | T_BUS | BR_R | BR_X | BR_B | RATE_A | RATE_B | RATE_C | TAP | SHIFT | BR_STATUS | ANGMIN | ANGMAX | P_in | Q_in | P_out | Q_out
1 | 2 | 1.3827 | 0.53182 | 2.7909e-09 | 0 | 0 | 0 | 0 | 0 | 1 | -90 | 90 | -0.10166 | -0.025675 | 0.10182 | 0.025734
1 | 3 | 0.92147 | 0.35441 | 1.8598e-09 | 0 | 0 | 0 | 0 | 0 | 1 | -90 | 90 | 0.10126 | 0.025574 | -0.10116 | -0.025535
2 | 4 | 0.05864 | 0.022554 | 1.1836e-10 | 0 | 0 | 0 | 0 | 0 | 1 | -90 | 90 | -0.11305 | -0.028549 | 0.11306 | 0.028552
3 | 5 | 1.0927 | 0.42027 | 2.2054e-09 | 0 | 0 | 0 | 0 | 0 | 1 | -90 | 90 | 0.088064 | 0.022253 | -0.087972 | -0.022218
3 | 6 | 2.2859 | 0.87918 | 2.3068e-09 | 0 | 0 | 0 | 0 | 0 | 1 | -90 | 90 | 0.013097 | 0.0032828 | -0.013093 | -0.0032814
4 | 18 | 1.8094 | 0.69592 | 3.652e-09 | 0 | 0 | 0 | 0 | 0 | 1 | -90 | 90 | -0.11932 | -0.030121 | 0.1196 | 0.030227
5 | 25 | 0.62695 | 0.24113 | 1.2654e-09 | 0 | 0 | 0 | 0 | 0 | 1 | -90 | 90 | 0.085988 | 0.02172 | -0.085938 | -0.021701
6 | 27 | 0.41004 | 0.15771 | 4.138e-10 | 0 | 0 | 0 | 0 | 0 | 1 | -90 | 90 | 0.0019328 | 0.00048436 | -0.0019328 | -0.00048439
18 | 19 | 0.21892 | 0.084199 | 4.4185e-10 | 0 | 0 | 0 | 0 | 0 | 1 | -90 | 90 | -0.1291 | -0.032609 | 0.12914 | 0.032624
25 | 26 | 3.3664 | 1.2948 | 6.7946e-09 | 0 | 0 | 0 | 0 | 0 | 1 | -90 | 90 | 0.085938 | 0.021701 | -0.085668 | -0.021598
19 | 20 | 0.013894 | 0.0053437 | 2.8042e-11 | 0 | 0 | 0 | 0 | 0 | 1 | -90 | 90 | -0.14099 | -0.035595 | 0.141 | 0.035597
26 | 35 | 2.0392 | 0.7843 | 4.1158e-09 | 0 | 0 | 0 | 0 | 0 | 1 | -90 | 90 | 0.085668 | 0.021598 | -0.085505 | -0.021536
7 | 8 | 0.95882 | 0.36878 | 9.6761e-10 | 0 | 0 | 0 | 0 | 0 | 1 | -90 | 90 | -0.0038671 | -0.00096856 | 0.0038673 | 0.00096853
7 | 9 | 2.5952 | 0.99816 | 2.619e-09 | 0 | 0 | 0 | 0 | 0 | 1 | -90 | 90 | 0.0031844 | 0.00079745 | -0.0031841 | -0.0007976
8 | 10 | 2.4206 | 0.93101 | 2.4428e-09 | 0 | 0 | 0 | 0 | 0 | 1 | -90 | 90 | -0.0074502 | -0.0018665 | 0.0074516 | 0.0018668
9 | 11 | 0.89103 | 0.3427 | 8.9921e-10 | 0 | 0 | 0 | 0 | 0 | 1 | -90 | 90 | 0.0023769 | 0.0005953 | -0.0023768 | -0.00059537
10 | 15 | 1.396 | 0.53694 | 1.4089e-09 | 0 | 0 | 0 | 0 | 0 | 1 | -90 | 90 | -0.0082418 | -0.0020648 | 0.0082428 | 0.0020651
11 | 12 | 2.5446 | 0.97868 | 2.5679e-09 | 0 | 0 | 0 | 0 | 0 | 1 | -90 | 90 | 0.001763 | 0.00044154 | -0.0017629 | -0.00044176
15 | 14 | 1.6199 | 0.62303 | 1.6347e-09 | 0 | 0 | 0 | 0 | 0 | 1 | -90 | 90 | -0.010074 | -0.0025239 | 0.010075 | 0.0025244
12 | 13 | 0.76821 | 0.29546 | 7.7525e-10 | 0 | 0 | 0 | 0 | 0 | 1 | -90 | 90 | 0.00085887 | 0.00021518 | -0.00085886 | -0.00021525
14 | 16 | 1.8952 | 0.72891 | 1.9126e-09 | 0 | 0 | 0 | 0 | 0 | 1 | -90 | 90 | -0.01809 | -0.004533 | 0.018096 | 0.0045353
41 | 42 | 4.8696 | 1.8729 | 4.9142e-09 | 0 | 0 | 0 | 0 | 0 | 1 | -90 | 90 | 0.010622 | 0.0026624 | -0.010616 | -0.0026605
41 | 39 | 9.1755 | 3.529 | 9.2597e-09 | 0 | 0 | 0 | 0 | 0 | 1 | -90 | 90 | -0.010622 | -0.0026624 | 0.010633 | 0.002666
42 | 43 | 0.81 | 0.31154 | 8.1743e-10 | 0 | 0 | 0 | 0 | 0 | 1 | -90 | 90 | 0.0080981 | 0.0020296 | -0.0080975 | -0.0020294
39 | 37 | 5.7885 | 2.2263 | 5.8416e-09 | 0 | 0 | 0 | 0 | 0 | 1 | -90 | 90 | -0.010633 | -0.002666 | 0.010641 | 0.0026683
16 | 17 | 1.2857 | 0.49449 | 1.2975e-09 | 0 | 0 | 0 | 0 | 0 | 1 | -90 | 90 | -0.020686 | -0.0051845 | 0.020692 | 0.0051866
17 | 23 | 0.78759 | 0.30292 | 7.9481e-10 | 0 | 0 | 0 | 0 | 0 | 1 | -90 | 90 | -0.028244 | -0.0070793 | 0.028251 | 0.0070818
23 | 22 | 1.5943 | 0.61319 | 1.6089e-09 | 0 | 0 | 0 | 0 | 0 | 1 | -90 | 90 | -0.059384 | -0.014884 | 0.059444 | 0.014907
22 | 21 | 0.77816 | 0.29929 | 7.8531e-10 | 0 | 0 | 0 | 0 | 0 | 1 | -90 | 90 | -0.068242 | -0.017112 | 0.06828 | 0.017127
20 | 21 | 1.3527 | 0.52028 | 2.7303e-09 | 0 | 0 | 0 | 0 | 0 | 1 | -90 | 90 | -0.1663 | -0.041937 | 0.1667 | 0.042091
35 | 33 | 1.3766 | 0.52946 | 2.7784e-09 | 0 | 0 | 0 | 0 | 0 | 1 | -90 | 90 | 0.085136 | 0.021443 | -0.085026 | -0.021401
33 | 31 | 0.55066 | 0.21179 | 1.1114e-09 | 0 | 0 | 0 | 0 | 0 | 1 | -90 | 90 | 0.081115 | 0.020421 | -0.081075 | -0.020406
28 | 29 | 1.4432 | 0.55506 | 2.9128e-09 | 0 | 0 | 0 | 0 | 0 | 1 | -90 | 90 | -0.079936 | -0.020093 | 0.080038 | 0.020132
28 | 30 | 1.155 | 0.44422 | 2.3312e-09 | 0 | 0 | 0 | 0 | 0 | 1 | -90 | 90 | 0.079477 | 0.019978 | -0.079396 | -0.019947
29 | 31 | 1.4872 | 0.572 | 3.0017e-09 | 0 | 0 | 0 | 0 | 0 | 1 | -90 | 90 | -0.080547 | -0.02026 | 0.080653 | 0.0203
30 | 32 | 2.5517 | 0.98141 | 2.5751e-09 | 0 | 0 | 0 | 0 | 0 | 1 | -90 | 90 | 0.00046858 | 0.00011719 | -0.00046857 | -0.00011743
30 | 44 | 5.2554 | 2.0213 | 1.0607e-08 | 0 | 0 | 0 | 0 | 0 | 1 | -90 | 90 | 0.078536 | 0.019732 | -0.078177 | -0.019595
44 | 40 | 0.018965 | 0.0072941 | 1.9139e-11 | 0 | 0 | 0 | 0 | 0 | 1 | -90 | 90 | 0.014838 | 0.0037207 | -0.014838 | -0.0037207
36 | 37 | 0.54268 | 0.20872 | 5.4766e-10 | 0 | 0 | 0 | 0 | 0 | 1 | -90 | 90 | 0.010899 | 0.0027331 | -0.010898 | -0.0027328
36 | 38 | 2.1336 | 0.82063 | 2.1532e-09 | 0 | 0 | 0 | 0 | 0 | 1 | -90 | 90 | -0.011196 | -0.0028074 | 0.011199 | 0.0028084
38 | 40 | 0.83736 | 0.32206 | 8.4504e-10 | 0 | 0 | 0 | 0 | 0 | 1 | -90 | 90 | -0.013207 | -0.0033118 | 0.013209 | 0.0033123