## bus_data
BUS_I | BUS_TYPE | Pd | Qd | Gs | Bs | area | Vm | Va | baseKV | zone | Vmax | Vmin
1 | 3 | 0.0056959 | 0.0014275 | 0 | 0 | 1 | 1 | 0 | 0.4 | 1 | 1.1 | 0.9
2 | 1 | 0.0026398 | 0.0006616 | 0 | 0 | 1 | 0.99873 | -0.0087076 | 0.4 | 1 | 1.1 | 0.9
3 | 1 | 0.0033118 | 0.00083002 | 0 | 0 | 1 | 0.99869 | -0.0091156 | 0.4 | 1 | 1.1 | 0.9
4 | 1 | 0 | 0 | 0 | 0 | 1 | 0.99546 | -0.03134 | 0.4 | 1 | 1.1 | 0.9
5 | 1 | 0 | 0 | 0 | 0 | 1 | 0.99781 | -0.015189 | 0.4 | 1 | 1.1 | 0.9
72 | 1 | 0.0017347 | 0.00043476 | 0 | 0 | 1 | 0.99447 | -0.038146 | 0.4 | 1 | 1.1 | 0.9
8 | 1 | 0.0017226 | 0.00043173 | 0 | 0 | 1 | 0.99514 | -0.033522 | 0.4 | 1 | 1.1 | 0.9
33 | 1 | 0.0059524 | 0.0014918 | 0 | 0 | 1 | 0.9975 | -0.017358 | 0.4 | 1 | 1.1 | 0.9
32 | 1 | 0.0046713 | 0.0011707 | 0 | 0 | 1 | 0.9934 | -0.045904 | 0.4 | 1 | 1.1 | 0.9
66 | 1 | 0.001954 | 0.00048973 | 0 | 0 | 1 | 0.9939 | -0.04208 | 0.4 | 1 | 1.1 | 0.9
6 | 1 | 0.0016301 | 0.00040855 | 0 | 0 | 1 | 0.99513 | -0.033617 | 0.4 | 1 | 1.1 | 0.9
82 | 1 | 0.0097387 | 0.0024407 | 0 | 0 | 1 | 0.99721 | -0.019429 | 0.4 | 1 | 1.1 | 0.9
31 | 1 | 0.0028656 | 0.00071819 | 0 | 0 | 1 | 0.98993 | -0.070265 | 0.4 | 1 | 1.1 | 0.9
7 | 1 | 0.0015346 | 0.0003846 | 0 | 0 | 1 | 0.99468 | -0.03681 | 0.4 | 1 | 1.1 | 0.9
9 | 1 | 0.003897 | 0.00097669 | 0 | 0 | 1 | 0.99466 | -0.036909 | 0.4 | 1 | 1.1 | 0.9
53 | 1 | 0 | 0 | 0 | 0 | 1 | 0.99431 | -0.03939 | 0.4 | 1 | 1.1 | 0.9
55 | 1 | 0.0026197 | 0.00065655 | 0 | 0 | 1 | 0.99413 | -0.040705 | 0.4 | 1 | 1.1 | 0.9
10 | 1 | 0.0010092 | 0.00025294 | 0 | 0 | 1 | 0.97656 | -0.16433 | 0.4 | 1 | 1.1 | 0.9
11 | 1 | 0.0030266 | 0.00075853 | 0 | 0 | 1 | 0.97658 | -0.1642 | 0.4 | 1 | 1.1 | 0.9
12 | 1 | 0.0010582 | 0.00026521 | 0 | 0 | 1 | 0.9764 | -0.16549 | 0.4 | 1 | 1.1 | 0.9
13 | 1 | 0.00092051 | 0.0002307 | 0 | 0 | 1 | 0.97675 | -0.16302 | 0.4 | 1 | 1.1 | 0.9
14 | 1 | 0.00081761 | 0.00020491 | 0 | 0 | 1 | 0.97626 | -0.16651 | 0.4 | 1 | 1.1 | 0.9
30 | 1 | 0 | 0 | 0 | 0 | 1 | 0.97753 | -0.1574 | 0.4 | 1 | 1.1 | 0.9
15 | 1 | 0.0015276 | 0.00038286 | 0 | 0 | 1 | 0.976 | -0.16841 | 0.4 | 1 | 1.1 | 0.9
107 | 1 | 0.00085658 | 0.00021468 | 0 | 0 | 1 | 0.97748 | -0.15777 | 0.4 | 1 | 1.1 | 0.9
105 | 1 | 0.0013678 | 0.0003428 | 0 | 0 | 1 | 0.97826 | -0.15221 | 0.4 | 1 | 1.1 | 0.9
16 | 1 | 0.0007647 | 0.00019165 | 0 | 0 | 1 | 0.9758 | -0.1698 | 0.4 | 1 | 1.1 | 0.9
17 | 1 | 0.00075883 | 0.00019018 | 0 | 0 | 1 | 0.97579 | -0.16986 | 0.4 | 1 | 1.1 | 0.9
62 | 1 | 0.00081476 | 0.0002042 | 0 | 0 | 1 | 0.97578 | -0.16993 | 0.4 | 1 | 1.1 | 0.9
46 | 1 | 0.00089995 | 0.00022555 | 0 | 0 | 1 | 0.97578 | -0.16999 | 0.4 | 1 | 1.1 | 0.9
18 | 1 | 0.0027673 | 0.00069356 | 0 | 0 | 1 | 0.98874 | -0.078606 | 0.4 | 1 | 1.1 | 0.9
20 | 1 | 0 | 0 | 0 | 0 | 1 | 0.98882 | -0.078026 | 0.4 | 1 | 1.1 | 0.9
19 | 1 | 0.0032957 | 0.00082598 | 0 | 0 | 1 | 0.98521 | -0.10355 | 0.4 | 1 | 1.1 | 0.9
21 | 1 | 0 | 0 | 0 | 0 | 1 | 0.98522 | -0.10349 | 0.4 | 1 | 1.1 | 0.9
22 | 1 | 0.0033392 | 0.00083689 | 0 | 0 | 1 | 0.98992 | -0.070313 | 0.4 | 1 | 1.1 | 0.9
23 | 1 | 0.0025917 | 0.00064954 | 0 | 0 | 1 | 0.98846 | -0.080585 | 0.4 | 1 | 1.1 | 0.9
27 | 1 | 0 | 0 | 0 | 0 | 1 | 0.9836 | -0.11504 | 0.4 | 1 | 1.1 | 0.9
60 | 1 | 0.0021256 | 0.00053271 | 0 | 0 | 1 | 0.98586 | -0.098996 | 0.4 | 1 | 1.1 | 0.9
59 | 1 | 0.0026801 | 0.00067169 | 0 | 0 | 1 | 0.98682 | -0.092159 | 0.4 | 1 | 1.1 | 0.9
57 | 1 | 0.0016387 | 0.0004107 | 0 | 0 | 1 | 0.98357 | -0.1152 | 0.4 | 1 | 1.1 | 0.9
25 | 1 | 0.011737 | 0.0029415 | 0 | 0 | 1 | 0.98337 | -0.11664 | 0.4 | 1 | 1.1 | 0.9
58 | 1 | 0.0017089 | 0.00042828 | 0 | 0 | 1 | 0.98608 | -0.097451 | 0.4 | 1 | 1.1 | 0.9
24 | 1 | 0.0038218 | 0.00095782 | 0 | 0 | 1 | 0.9832 | -0.1179 | 0.4 | 1 | 1.1 | 0.9
26 | 1 | 0 | 0 | 0 | 0 | 1 | 0.9822 | -0.12501 | 0.4 | 1 | 1.1 | 0.9
28 | 1 | 0.002976 | 0.00074585 | 0 | 0 | 1 | 0.98199 | -0.12651 | 0.4 | 1 | 1.1 | 0.9
29 | 1 | 0.0043948 | 0.0011014 | 0 | 0 | 1 | 0.98193 | -0.1269 | 0.4 | 1 | 1.1 | 0.9
78 | 1 | 0.0045368 | 0.001137 | 0 | 0 | 1 | 0.98102 | -0.13344 | 0.4 | 1 | 1.1 | 0.9
76 | 1 | 0.0039598 | 0.00099241 | 0 | 0 | 1 | 0.98066 | -0.13601 | 0.4 | 1 | 1.1 | 0.9
77 | 1 | 0 | 0 | 0 | 0 | 1 | 0.98092 | -0.13414 | 0.4 | 1 | 1.1 | 0.9
108 | 1 | 0.00083952 | 0.0002104 | 0 | 0 | 1 | 0.97748 | -0.15777 | 0.4 | 1 | 1.1 | 0.9
106 | 1 | 0.0034269 | 0.00085886 | 0 | 0 | 1 | 0.9781 | -0.15332 | 0.4 | 1 | 1.1 | 0.9
42 | 1 | 0.0012469 | 0.0003125 | 0 | 0 | 1 | 0.97865 | -0.14945 | 0.4 | 1 | 1.1 | 0.9
34 | 1 | 0.0015491 | 0.00038825 | 0 | 0 | 1 | 0.98253 | -0.12181 | 0.4 | 1 | 1.1 | 0.9
35 | 1 | 0.0031586 | 0.00079163 | 0 | 0 | 1 | 0.98365 | -0.11387 | 0.4 | 1 | 1.1 | 0.9
36 | 1 | 0.0022178 | 0.00055583 | 0 | 0 | 1 | 0.98236 | -0.12303 | 0.4 | 1 | 1.1 | 0.9
37 | 1 | 0 | 0 | 0 | 0 | 1 | 0.98463 | -0.10694 | 0.4 | 1 | 1.1 | 0.9
38 | 1 | 0 | 0 | 0 | 0 | 1 | 0.98205 | -0.12523 | 0.4 | 1 | 1.1 | 0.9
67 | 1 | 0.0025171 | 0.00063084 | 0 | 0 | 1 | 0.98439 | -0.10859 | 0.4 | 1 | 1.1 | 0.9
64 | 1 | 0.0020146 | 0.0005049 | 0 | 0 | 1 | 0.99052 | -0.06559 | 0.4 | 1 | 1.1 | 0.9
63 | 1 | 0.0013345 | 0.00033446 | 0 | 0 | 1 | 0.982 | -0.12555 | 0.4 | 1 | 1.1 | 0.9
41 | 1 | 0.0035438 | 0.00088817 | 0 | 0 | 1 | 0.98087 | -0.1336 | 0.4 | 1 | 1.1 | 0.9
69 | 1 | 0 | 0 | 0 | 0 | 1 | 0.98363 | -0.11399 | 0.4 | 1 | 1.1 | 0.9
65 | 1 | 0.0018947 | 0.00047484 | 0 | 0 | 1 | 0.99193 | -0.055769 | 0.4 | 1 | 1.1 | 0.9
40 | 1 | 0 | 0 | 0 | 0 | 1 | 0.98039 | -0.13703 | 0.4 | 1 | 1.1 | 0.9
39 | 1 | 0.00055952 | 0.00014023 | 0 | 0 | 1 | 0.98037 | -0.13716 | 0.4 | 1 | 1.1 | 0.9
43 | 1 | 0.0018834 | 0.00047203 | 0 | 0 | 1 | 0.97536 | -0.17294 | 0.4 | 1 | 1.1 | 0.9
44 | 1 | 0.002602 | 0.00065212 | 0 | 0 | 1 | 0.9756 | -0.17126 | 0.4 | 1 | 1.1 | 0.9
45 | 1 | 0.0039717 | 0.00099541 | 0 | 0 | 1 | 0.97527 | -0.17361 | 0.4 | 1 | 1.1 | 0.9
47 | 1 | 0.001889 | 0.00047343 | 0 | 0 | 1 | 0.97526 | -0.17371 | 0.4 | 1 | 1.1 | 0.9
48 | 1 | 0.0015643 | 0.00039204 | 0 | 0 | 1 | 0.97786 | -0.15489 | 0.4 | 1 | 1.1 | 0.9
49 | 1 | 0.0022662 | 0.00056796 | 0 | 0 | 1 | 0.9786 | -0.14964 | 0.4 | 1 | 1.1 | 0.9
50 | 1 | 0.0018804 | 0.00047128 | 0 | 0 | 1 | 0.97688 | -0.16191 | 0.4 | 1 | 1.1 | 0.9
51 | 1 | 0.0010733 | 0.000269 | 0 | 0 | 1 | 0.97948 | -0.14334 | 0.4 | 1 | 1.1 | 0.9
52 | 1 | 0.0016488 | 0.00041323 | 0 | 0 | 1 | 0.97596 | -0.16851 | 0.4 | 1 | 1.1 | 0.9
61 | 1 | 0 | 0 | 0 | 0 | 1 | 0.9804 | -0.13682 | 0.4 | 1 | 1.1 | 0.9
73 | 1 | 0 | 0 | 0 | 0 | 1 | 0.97567 | -0.17055 | 0.4 | 1 | 1.1 | 0.9
70 | 1 | 0.001314 | 0.00032933 | 0 | 0 | 1 | 0.98038 | -0.13701 | 0.4 | 1 | 1.1 | 0.9
68 | 1 | 0.001823 | 0.00045687 | 0 | 0 | 1 | 0.98333 | -0.11612 | 0.4 | 1 | 1.1 | 0.9
74 | 1 | 0.0021409 | 0.00053655 | 0 | 0 | 1 | 0.97557 | -0.1713 | 0.4 | 1 | 1.1 | 0.9
75 | 1 | 0 | 0 | 0 | 0 | 1 | 0.97492 | -0.17596 | 0.4 | 1 | 1.1 | 0.9
56 | 1 | 0.0033737 | 0.00084553 | 0 | 0 | 1 | 0.99409 | -0.040964 | 0.4 | 1 | 1.1 | 0.9
79 | 1 | 0.0014991 | 0.0003757 | 0 | 0 | 1 | 0.97458 | -0.17839 | 0.4 | 1 | 1.1 | 0.9
80 | 1 | 0.0014553 | 0.00036474 | 0 | 0 | 1 | 0.97465 | -0.17788 | 0.4 | 1 | 1.1 | 0.9
71 | 1 | 0.0017235 | 0.00043195 | 0 | 0 | 1 | 0.98354 | -0.1146 | 0.4 | 1 | 1.1 | 0.9
92 | 1 | 0 | 0 | 0 | 0 | 1 | 0.97095 | -0.2045 | 0.4 | 1 | 1.1 | 0.9
93 | 1 | 0.0016198 | 0.00040597 | 0 | 0 | 1 | 0.97091 | -0.20477 | 0.4 | 1 | 1.1 | 0.9
94 | 1 | 0 | 0 | 0 | 0 | 1 | 0.97101 | -0.2041 | 0.4 | 1 | 1.1 | 0.9
83 | 1 | 0.0019823 | 0.00049681 | 0 | 0 | 1 | 0.97554 | -0.17149 | 0.4 | 1 | 1.1 | 0.9
84 | 1 | 0.0014958 | 0.00037489 | 0 | 0 | 1 | 0.97422 | -0.18099 | 0.4 | 1 | 1.1 | 0.9
81 | 1 | 0.0023686 | 0.00059363 | 0 | 0 | 1 | 0.97467 | -0.17773 | 0.4 | 1 | 1.1 | 0.9
85 | 1 | 0.0016351 | 0.0004098 | 0 | 0 | 1 | 0.97296 | -0.19 | 0.4 | 1 | 1.1 | 0.9
86 | 1 | 0.0022774 | 0.00057077 | 0 | 0 | 1 | 0.97241 | -0.19399 | 0.4 | 1 | 1.1 | 0.9
104 | 1 | 0.001935 | 0.00048496 | 0 | 0 | 1 | 0.97265 | -0.19228 | 0.4 | 1 | 1.1 | 0.9
95 | 1 | 0.0016546 | 0.00041467 | 0 | 0 | 1 | 0.97239 | -0.1941 | 0.4 | 1 | 1.1 | 0.9
100 | 1 | 0 | 0 | 0 | 0 | 1 | 0.97255 | -0.19294 | 0.4 | 1 | 1.1 | 0.9
101 | 1 | 0.0026538 | 0.00066511 | 0 | 0 | 1 | 0.97262 | -0.19247 | 0.4 | 1 | 1.1 | 0.9
98 | 1 | 0.0017195 | 0.00043094 | 0 | 0 | 1 | 0.97244 | -0.19378 | 0.4 | 1 | 1.1 | 0.9
90 | 1 | 0 | 0 | 0 | 0 | 1 | 0.97164 | -0.19951 | 0.4 | 1 | 1.1 | 0.9
87 | 1 | 0.0021794 | 0.00054622 | 0 | 0 | 1 | 0.97132 | -0.20184 | 0.4 | 1 | 1.1 | 0.9
88 | 1 | 0.0022113 | 0.00055419 | 0 | 0 | 1 | 0.97146 | -0.2008 | 0.4 | 1 | 1.1 | 0.9
89 | 1 | 0.0015252 | 0.00038225 | 0 | 0 | 1 | 0.97112 | -0.20325 | 0.4 | 1 | 1.1 | 0.9
91 | 1 | 0.0019462 | 0.00048776 | 0 | 0 | 1 | 0.97107 | -0.20366 | 0.4 | 1 | 1.1 | 0.9
96 | 1 | 0.0013567 | 0.00034002 | 0 | 0 | 1 | 0.97148 | -0.20064 | 0.4 | 1 | 1.1 | 0.9
97 | 1 | 0.0050614 | 0.0012685 | 0 | 0 | 1 | 0.97136 | -0.20154 | 0.4 | 1 | 1.1 | 0.9
102 | 1 | 0.0013829 | 0.00034659 | 0 | 0 | 1 | 0.97093 | -0.20465 | 0.4 | 1 | 1.1 | 0.9

## generator_data
GEN_BUS | PG | QG | QMAX | QMIN | VG | MBASE | GEN_STATUS | PMAX | PMIN
1 | 0.21014 | 0.053091 | 10 | -10 | 1 | 100 | 1 | 10 | 0

## branch_data
F_BUS | T_BUS | BR_R | BR_X | BR_B | RATE_A | RATE_B | RATE_C | TAP | SHIFT | BR_STATUS | ANGMIN | ANGMAX | P_in | Q_in | P_out | Q_out
1 | 2 | 0.92027 | 0.35395 | 1.8574e-09 | 0 | 0 | 0 | 0 | 0 | 1 | -90 | 90 | 0.12542 | 0.031745 | -0.12527 | -0.031686
1 | 3 | 1.5171 | 0.58349 | 1.531e-09 | 0 | 0 | 0 | 0 | 0 | 1 | -90 | 90 | 0.079019 | 0.019918 | -0.078918 | -0.01988
2 | 4 | 2.4333 | 0.93588 | 4.9112e-09 | 0 | 0 | 0 | 0 | 0 | 1 | -90 | 90 | 0.12263 | 0.031025 | -0.12224 | -0.030875
3 | 5 | 1.0532 | 0.40506 | 1.0628e-09 | 0 | 0 | 0 | 0 | 0 | 1 | -90 | 90 | 0.075606 | 0.01905 | -0.075542 | -0.019025
4 | 72 | 0.83054 | 0.31944 | 1.6763e-09 | 0 | 0 | 0 | 0 | 0 | 1 | -90 | 90 | 0.10745 | 0.027168 | -0.10734 | -0.027128
4 | 8 | 1.9042 | 0.73237 | 1.9216e-09 | 0 | 0 | 0 | 0 | 0 | 1 | -90 | 90 | 0.014791 | 0.0037072 | -0.014786 | -0.0037057
5 | 33 | 1.7922 | 0.68932 | 1.8087e-09 | 0 | 0 | 0 | 0 | 0 | 1 | -90 | 90 | 0.015699 | 0.003935 | -0.015694 | -0.0039334
5 | 32 | 6.704 | 2.5785 | 6.7655e-09 | 0 | 0 | 0 | 0 | 0 | 1 | -90 | 90 | 0.059843 | 0.01509 | -0.059587 | -0.014992
72 | 66 | 0.48743 | 0.18747 | 9.838e-10 | 0 | 0 | 0 | 0 | 0 | 1 | -90 | 90 | 0.10561 | 0.026694 | -0.10555 | -0.026671
8 | 6 | 0.093808 | 0.03608 | 9.4668e-11 | 0 | 0 | 0 | 0 | 0 | 1 | -90 | 90 | 0.013064 | 0.0032739 | -0.013064 | -0.0032739
33 | 82 | 2.7546 | 1.0594 | 2.7798e-09 | 0 | 0 | 0 | 0 | 0 | 1 | -90 | 90 | 0.0097415 | 0.0024415 | -0.0097387 | -0.0024407
32 | 31 | 5.7282 | 2.2032 | 5.7808e-09 | 0 | 0 | 0 | 0 | 0 | 1 | -90 | 90 | 0.054916 | 0.013822 | -0.05473 | -0.013751
66 | 65 | 1.724 | 0.66308 | 3.4797e-09 | 0 | 0 | 0 | 0 | 0 | 1 | -90 | 90 | 0.1036 | 0.026182 | -0.1034 | -0.026105
6 | 7 | 3.6 | 1.3846 | 3.6331e-09 | 0 | 0 | 0 | 0 | 0 | 1 | -90 | 90 | 0.011433 | 0.0028653 | -0.011428 | -0.0028638
31 | 22 | 0.0118 | 0.0045384 | 1.1908e-11 | 0 | 0 | 0 | 0 | 0 | 1 | -90 | 90 | 0.051864 | 0.013032 | -0.051864 | -0.013032
7 | 9 | 0.12864 | 0.049476 | 1.2982e-10 | 0 | 0 | 0 | 0 | 0 | 1 | -90 | 90 | 0.0098938 | 0.0024792 | -0.0098937 | -0.0024791
9 | 53 | 5.3292 | 2.0497 | 5.3781e-09 | 0 | 0 | 0 | 0 | 0 | 1 | -90 | 90 | 0.0059966 | 0.0015024 | -0.0059946 | -0.0015022
53 | 55 | 2.8238 | 1.0861 | 2.8497e-09 | 0 | 0 | 0 | 0 | 0 | 1 | -90 | 90 | 0.0059946 | 0.0015022 | -0.0059935 | -0.001502
55 | 56 | 0.98842 | 0.38016 | 9.9749e-10 | 0 | 0 | 0 | 0 | 0 | 1 | -90 | 90 | 0.0033738 | 0.00084548 | -0.0033737 | -0.00084553
10 | 11 | 0.090506 | 0.03481 | 9.1336e-11 | 0 | 0 | 0 | 0 | 0 | 1 | -90 | 90 | -0.018013 | -0.0045156 | 0.018013 | 0.0045158
10 | 12 | 0.84368 | 0.32449 | 8.5142e-10 | 0 | 0 | 0 | 0 | 0 | 1 | -90 | 90 | 0.017004 | 0.0042627 | -0.017001 | -0.0042617
11 | 13 | 0.69662 | 0.26793 | 7.0301e-10 | 0 | 0 | 0 | 0 | 0 | 1 | -90 | 90 | -0.02104 | -0.0052743 | 0.021043 | 0.0052755
12 | 14 | 0.79862 | 0.30716 | 8.0595e-10 | 0 | 0 | 0 | 0 | 0 | 1 | -90 | 90 | 0.015943 | 0.0039965 | -0.01594 | -0.0039957
13 | 30 | 3.184 | 1.2246 | 3.2132e-09 | 0 | 0 | 0 | 0 | 0 | 1 | -90 | 90 | -0.021964 | -0.0055062 | 0.021981 | 0.0055125
14 | 15 | 1.5576 | 0.59908 | 1.5719e-09 | 0 | 0 | 0 | 0 | 0 | 1 | -90 | 90 | 0.015123 | 0.0037908 | -0.015119 | -0.0037894
30 | 107 | 2.6829 | 1.0319 | 2.7075e-09 | 0 | 0 | 0 | 0 | 0 | 1 | -90 | 90 | 0.0016962 | 0.00042486 | -0.0016961 | -0.00042508
30 | 105 | 2.7313 | 1.0505 | 2.7564e-09 | 0 | 0 | 0 | 0 | 0 | 1 | -90 | 90 | -0.023677 | -0.0059374 | 0.023694 | 0.0059436
15 | 16 | 1.2694 | 0.48824 | 1.2811e-09 | 0 | 0 | 0 | 0 | 0 | 1 | -90 | 90 | 0.013591 | 0.0034066 | -0.013589 | -0.0034057
107 | 108 | 0.0051467 | 0.0019795 | 5.194e-12 | 0 | 0 | 0 | 0 | 0 | 1 | -90 | 90 | 0.00083951 | 0.0002104 | -0.00083951 | -0.0002104
105 | 106 | 4.0087 | 1.5418 | 4.0455e-09 | 0 | 0 | 0 | 0 | 0 | 1 | -90 | 90 | 0.0034274 | 0.00085867 | -0.0034268 | -0.00085886
105 | 42 | 1.2134 | 0.46671 | 1.2246e-09 | 0 | 0 | 0 | 0 | 0 | 1 | -90 | 90 | -0.028489 | -0.0071451 | 0.0285 | 0.0071492
16 | 17 | 0.062416 | 0.024006 | 6.2988e-11 | 0 | 0 | 0 | 0 | 0 | 1 | -90 | 90 | 0.012824 | 0.003214 | -0.012824 | -0.003214
17 | 62 | 0.064476 | 0.024799 | 6.5068e-11 | 0 | 0 | 0 | 0 | 0 | 1 | -90 | 90 | 0.012065 | 0.0030238 | -0.012065 | -0.0030238
62 | 46 | 0.069524 | 0.02674 | 7.0162e-11 | 0 | 0 | 0 | 0 | 0 | 1 | -90 | 90 | 0.01125 | 0.0028196 | -0.01125 | -0.0028196
46 | 44 | 1.5257 | 0.5868 | 1.5397e-09 | 0 | 0 | 0 | 0 | 0 | 1 | -90 | 90 | 0.01035 | 0.002594 | -0.010348 | -0.0025934
18 | 20 | 2.6656 | 1.0252 | 2.6901e-09 | 0 | 0 | 0 | 0 | 0 | 1 | -90 | 90 | -0.0027673 | -0.00069356 | 0.0027675 | 0.00069338
20 | 22 | 2.0374 | 0.7836 | 2.0561e-09 | 0 | 0 | 0 | 0 | 0 | 1 | -90 | 90 | -0.048472 | -0.012176 | 0.048524 | 0.012195
20 | 23 | 0.71593 | 0.27536 | 7.225e-10 | 0 | 0 | 0 | 0 | 0 | 1 | -90 | 90 | 0.045705 | 0.011482 | -0.045688 | -0.011476
19 | 21 | 0.24043 | 0.092473 | 2.4264e-10 | 0 | 0 | 0 | 0 | 0 | 1 | -90 | 90 | -0.0032957 | -0.00082598 | 0.0032957 | 0.00082597
21 | 27 | 4.4058 | 1.6946 | 4.4463e-09 | 0 | 0 | 0 | 0 | 0 | 1 | -90 | 90 | 0.033157 | 0.0083185 | -0.033104 | -0.0082986
21 | 60 | 1.5626 | 0.601 | 1.5769e-09 | 0 | 0 | 0 | 0 | 0 | 1 | -90 | 90 | -0.036452 | -0.0091445 | 0.036475 | 0.0091531
23 | 59 | 3.4274 | 1.3182 | 3.4589e-09 | 0 | 0 | 0 | 0 | 0 | 1 | -90 | 90 | 0.043097 | 0.010826 | -0.043028 | -0.0108
27 | 57 | 1.2546 | 0.48256 | 1.2662e-09 | 0 | 0 | 0 | 0 | 0 | 1 | -90 | 90 | 0.0016388 | 0.0004106 | -0.0016387 | -0.0004107
27 | 25 | 0.63981 | 0.24608 | 6.4568e-10 | 0 | 0 | 0 | 0 | 0 | 1 | -90 | 90 | 0.031465 | 0.007888 | -0.031458 | -0.0078854
60 | 58 | 0.50793 | 0.19536 | 5.1259e-10 | 0 | 0 | 0 | 0 | 0 | 1 | -90 | 90 | -0.038601 | -0.0096858 | 0.038609 | 0.0096889
59 | 58 | 1.6677 | 0.64143 | 1.683e-09 | 0 | 0 | 0 | 0 | 0 | 1 | -90 | 90 | 0.040347 | 0.010128 | -0.040318 | -0.010117
25 | 24 | 0.80956 | 0.31137 | 8.1699e-10 | 0 | 0 | 0 | 0 | 0 | 1 | -90 | 90 | 0.019721 | 0.0049438 | -0.019718 | -0.0049426
24 | 26 | 5.6279 | 2.1646 | 5.6795e-09 | 0 | 0 | 0 | 0 | 0 | 1 | -90 | 90 | 0.015896 | 0.0039847 | -0.01588 | -0.0039793
26 | 28 | 1.6328 | 0.62798 | 1.6477e-09 | 0 | 0 | 0 | 0 | 0 | 1 | -90 | 90 | 0.011484 | 0.0028779 | -0.011482 | -0.0028772
26 | 29 | 5.3846 | 2.071 | 5.434e-09 | 0 | 0 | 0 | 0 | 0 | 1 | -90 | 90 | 0.0043959 | 0.0011014 | -0.0043948 | -0.0011014
28 | 78 | 10.2282 | 3.9339 | 1.0322e-08 | 0 | 0 | 0 | 0 | 0 | 1 | -90 | 90 | 0.008506 | 0.0021313 | -0.0084979 | -0.0021292
78 | 77 | 2.2061 | 0.8485 | 2.2263e-09 | 0 | 0 | 0 | 0 | 0 | 1 | -90 | 90 | 0.0039611 | 0.00099216 | -0.0039608 | -0.00099223
76 | 77 | 5.9296 | 2.2806 | 5.984e-09 | 0 | 0 | 0 | 0 | 0 | 1 | -90 | 90 | -0.0039597 | -0.00099241 | 0.0039608 | 0.00099223
42 | 40 | 5.2233 | 2.009 | 5.2712e-09 | 0 | 0 | 0 | 0 | 0 | 1 | -90 | 90 | -0.029747 | -0.0074617 | 0.029798 | 0.0074809
34 | 35 | 2.5678 | 0.98761 | 2.5914e-09 | 0 | 0 | 0 | 0 | 0 | 1 | -90 | 90 | -0.039074 | -0.009814 | 0.039117 | 0.0098304
34 | 36 | 0.40847 | 0.1571 | 4.1222e-10 | 0 | 0 | 0 | 0 | 0 | 1 | -90 | 90 | 0.037525 | 0.0094258 | -0.037519 | -0.0094234
35 | 37 | 2.0806 | 0.80022 | 2.0997e-09 | 0 | 0 | 0 | 0 | 0 | 1 | -90 | 90 | -0.042276 | -0.010622 | 0.042317 | 0.010638
36 | 38 | 0.78827 | 0.30318 | 7.955e-10 | 0 | 0 | 0 | 0 | 0 | 1 | -90 | 90 | 0.035301 | 0.0088676 | -0.03529 | -0.0088635
37 | 67 | 0.37433 | 0.14397 | 3.7776e-10 | 0 | 0 | 0 | 0 | 0 | 1 | -90 | 90 | 0.056457 | 0.014215 | -0.056444 | -0.01421
37 | 64 | 5.3568 | 2.0603 | 5.4059e-09 | 0 | 0 | 0 | 0 | 0 | 1 | -90 | 90 | -0.098774 | -0.024852 | 0.099347 | 0.025072
38 | 63 | 3.0362 | 1.1678 | 3.064e-09 | 0 | 0 | 0 | 0 | 0 | 1 | -90 | 90 | 0.0013345 | 0.00033419 | -0.0013345 | -0.00033446
38 | 41 | 3.1039 | 1.1938 | 3.1323e-09 | 0 | 0 | 0 | 0 | 0 | 1 | -90 | 90 | 0.033955 | 0.0085293 | -0.033916 | -0.0085144
67 | 69 | 1.273 | 0.4896 | 1.2846e-09 | 0 | 0 | 0 | 0 | 0 | 1 | -90 | 90 | 0.053927 | 0.013579 | -0.053887 | -0.013563
64 | 65 | 1.256 | 0.48307 | 2.535e-09 | 0 | 0 | 0 | 0 | 0 | 1 | -90 | 90 | -0.10136 | -0.025577 | 0.1015 | 0.02563
41 | 40 | 1.4221 | 0.54698 | 1.4352e-09 | 0 | 0 | 0 | 0 | 0 | 1 | -90 | 90 | 0.030372 | 0.0076263 | -0.030358 | -0.0076209
69 | 71 | 4.4752 | 1.7212 | 4.5163e-09 | 0 | 0 | 0 | 0 | 0 | 1 | -90 | 90 | 0.0017236 | 0.00043157 | -0.0017235 | -0.00043195
69 | 68 | 0.51803 | 0.19924 | 5.2278e-10 | 0 | 0 | 0 | 0 | 0 | 1 | -90 | 90 | 0.052163 | 0.013132 | -0.052148 | -0.013126
40 | 39 | 2.8563 | 1.0986 | 2.8825e-09 | 0 | 0 | 0 | 0 | 0 | 1 | -90 | 90 | 0.00055952 | 0.00013996 | -0.00055951 | -0.00014023
43 | 44 | 2.6881 | 1.0339 | 2.7128e-09 | 0 | 0 | 0 | 0 | 0 | 1 | -90 | 90 | -0.0077446 | -0.0019409 | 0.0077464 | 0.0019413
43 | 45 | 1.4055 | 0.54057 | 1.4184e-09 | 0 | 0 | 0 | 0 | 0 | 1 | -90 | 90 | 0.0058612 | 0.0014689 | -0.0058607 | -0.0014688
45 | 47 | 0.69638 | 0.26784 | 7.0277e-10 | 0 | 0 | 0 | 0 | 0 | 1 | -90 | 90 | 0.001889 | 0.00047338 | -0.001889 | -0.00047344
48 | 49 | 1.4449 | 0.55574 | 1.4582e-09 | 0 | 0 | 0 | 0 | 0 | 1 | -90 | 90 | -0.045407 | -0.011402 | 0.04544 | 0.011415
48 | 50 | 2.0001 | 0.76928 | 2.0185e-09 | 0 | 0 | 0 | 0 | 0 | 1 | -90 | 90 | 0.043842 | 0.01101 | -0.0438 | -0.010994
49 | 51 | 1.6563 | 0.63705 | 1.6715e-09 | 0 | 0 | 0 | 0 | 0 | 1 | -90 | 90 | -0.047706 | -0.011983 | 0.047748 | 0.011999
50 | 52 | 1.962 | 0.7546 | 1.98e-09 | 0 | 0 | 0 | 0 | 0 | 1 | -90 | 90 | 0.041919 | 0.010523 | -0.041881 | -0.010508
51 | 61 | 1.6786 | 0.64561 | 1.694e-09 | 0 | 0 | 0 | 0 | 0 | 1 | -90 | 90 | -0.048821 | -0.012268 | 0.048865 | 0.012285
52 | 73 | 0.63029 | 0.24242 | 6.3608e-10 | 0 | 0 | 0 | 0 | 0 | 1 | -90 | 90 | 0.040232 | 0.010095 | -0.040221 | -0.010091
61 | 70 | 1.7833 | 0.68589 | 1.7997e-09 | 0 | 0 | 0 | 0 | 0 | 1 | -90 | 90 | 0.0013141 | 0.00032917 | -0.001314 | -0.00032933
61 | 68 | 5.2105 | 2.004 | 5.2583e-09 | 0 | 0 | 0 | 0 | 0 | 1 | -90 | 90 | -0.050179 | -0.012614 | 0.050325 | 0.012669
73 | 74 | 2.2442 | 0.86314 | 2.2648e-09 | 0 | 0 | 0 | 0 | 0 | 1 | -90 | 90 | 0.0041235 | 0.0010332 | -0.0041231 | -0.0010333
73 | 75 | 1.859 | 0.715 | 1.8761e-09 | 0 | 0 | 0 | 0 | 0 | 1 | -90 | 90 | 0.036097 | 0.0090574 | -0.03607 | -0.0090472
74 | 83 | 1.1905 | 0.45789 | 1.2014e-09 | 0 | 0 | 0 | 0 | 0 | 1 | -90 | 90 | 0.0019823 | 0.00049671 | -0.0019822 | -0.00049681
75 | 84 | 2.0283 | 0.7801 | 2.0469e-09 | 0 | 0 | 0 | 0 | 0 | 1 | -90 | 90 | 0.030746 | 0.0077134 | -0.030724 | -0.0077054
75 | 81 | 4.1124 | 1.5817 | 4.1501e-09 | 0 | 0 | 0 | 0 | 0 | 1 | -90 | 90 | 0.0053244 | 0.0013338 | -0.0053231 | -0.0013337
79 | 80 | 4.1864 | 1.6101 | 4.2248e-09 | 0 | 0 | 0 | 0 | 0 | 1 | -90 | 90 | -0.001499 | -0.0003757 | 0.0014991 | 0.00037534
80 | 81 | 0.66004 | 0.25386 | 6.661e-10 | 0 | 0 | 0 | 0 | 0 | 1 | -90 | 90 | -0.0029545 | -0.00074009 | 0.0029545 | 0.00074005
92 | 93 | 2.0982 | 0.80701 | 2.1175e-09 | 0 | 0 | 0 | 0 | 0 | 1 | -90 | 90 | 0.0016199 | 0.0004058 | -0.0016198 | -0.00040597
92 | 94 | 3.0352 | 1.1674 | 3.0631e-09 | 0 | 0 | 0 | 0 | 0 | 1 | -90 | 90 | -0.0016199 | -0.0004058 | 0.0016199 | 0.00040554
94 | 102 | 4.9311 | 1.8966 | 4.9764e-09 | 0 | 0 | 0 | 0 | 0 | 1 | -90 | 90 | 0.001383 | 0.00034616 | -0.0013829 | -0.00034659
94 | 91 | 1.7816 | 0.68523 | 1.7979e-09 | 0 | 0 | 0 | 0 | 0 | 1 | -90 | 90 | -0.0030029 | -0.0007517 | 0.0030031 | 0.0007516
84 | 85 | 3.814 | 1.4669 | 3.849e-09 | 0 | 0 | 0 | 0 | 0 | 1 | -90 | 90 | 0.029228 | 0.0073305 | -0.029192 | -0.0073168
85 | 86 | 2.3131 | 0.88964 | 2.3343e-09 | 0 | 0 | 0 | 0 | 0 | 1 | -90 | 90 | 0.021246 | 0.0053264 | -0.021234 | -0.0053222
85 | 104 | 4.4399 | 1.7076 | 4.4806e-09 | 0 | 0 | 0 | 0 | 0 | 1 | -90 | 90 | 0.0063106 | 0.0015806 | -0.0063086 | -0.0015802
86 | 95 | 0.070334 | 0.027052 | 7.0979e-11 | 0 | 0 | 0 | 0 | 0 | 1 | -90 | 90 | 0.018957 | 0.0047514 | -0.018957 | -0.0047513
104 | 101 | 0.5511 | 0.21196 | 5.5615e-10 | 0 | 0 | 0 | 0 | 0 | 1 | -90 | 90 | 0.0043736 | 0.0010953 | -0.0043735 | -0.0010953
95 | 90 | 3.8527 | 1.4818 | 3.8881e-09 | 0 | 0 | 0 | 0 | 0 | 1 | -90 | 90 | 0.017302 | 0.0043366 | -0.017289 | -0.004332
100 | 101 | 3.2968 | 1.268 | 3.327e-09 | 0 | 0 | 0 | 0 | 0 | 1 | -90 | 90 | -0.0017196 | -0.00043045 | 0.0017198 | 0.00043018
100 | 98 | 6.0079 | 2.3107 | 6.063e-09 | 0 | 0 | 0 | 0 | 0 | 1 | -90 | 90 | 0.0017196 | 0.00043045 | -0.0017194 | -0.00043095
90 | 96 | 2.1597 | 0.83063 | 2.1795e-09 | 0 | 0 | 0 | 0 | 0 | 1 | -90 | 90 | 0.0064196 | 0.0016088 | -0.0064186 | -0.0016086
90 | 88 | 1.454 | 0.55923 | 1.4673e-09 | 0 | 0 | 0 | 0 | 0 | 1 | -90 | 90 | 0.01087 | 0.0027232 | -0.010868 | -0.0027226
87 | 88 | 1.483 | 0.57039 | 1.4966e-09 | 0 | 0 | 0 | 0 | 0 | 1 | -90 | 90 | -0.0086553 | -0.0021681 | 0.0086566 | 0.0021684
87 | 89 | 2.6657 | 1.0253 | 2.6901e-09 | 0 | 0 | 0 | 0 | 0 | 1 | -90 | 90 | 0.0064759 | 0.0016219 | -0.0064747 | -0.0016216
89 | 91 | 1.0098 | 0.3884 | 1.0191e-09 | 0 | 0 | 0 | 0 | 0 | 1 | -90 | 90 | 0.0049495 | 0.0012394 | -0.0049492 | -0.0012394
96 | 97 | 2.1863 | 0.8409 | 2.2064e-09 | 0 | 0 | 0 | 0 | 0 | 1 | -90 | 90 | 0.0050619 | 0.0012686 | -0.0050613 | -0.0012685