## bus_data
BUS_I | BUS_TYPE | Pd | Qd | Gs | Bs | area | Vm | Va | baseKV | zone | Vmax | Vmin
1 | 1 | 0.0054017 | 0.0013538 | 0 | 0 | 1 | 0.99654 | -0.024256 | 0.4 | 1 | 1.1 | 0.9
2 | 1 | 0.0042388 | 0.0010623 | 0 | 0 | 1 | 0.99694 | -0.021423 | 0.4 | 1 | 1.1 | 0.9
3 | 1 | 0.00028941 | 7.2534e-05 | 0 | 0 | 1 | 0.99569 | -0.030221 | 0.4 | 1 | 1.1 | 0.9
4 | 1 | 0.0078561 | 0.0019689 | 0 | 0 | 1 | 0.99807 | -0.013509 | 0.4 | 1 | 1.1 | 0.9
5 | 1 | 0.0017879 | 0.00044809 | 0 | 0 | 1 | 0.99527 | -0.03314 | 0.4 | 1 | 1.1 | 0.9
12 | 1 | 0.0043444 | 0.0010888 | 0 | 0 | 1 | 0.9993 | -0.0049083 | 0.4 | 1 | 1.1 | 0.9
23 | 1 | 0.00086069 | 0.00021571 | 0 | 0 | 1 | 0.99509 | -0.034397 | 0.4 | 1 | 1.1 | 0.9
13 | 3 | 0.0078653 | 0.0019712 | 0 | 0 | 1 | 1 | 0 | 0.4 | 1 | 1.1 | 0.9
24 | 1 | 0.0004994 | 0.00012516 | 0 | 0 | 1 | 0.99487 | -0.035965 | 0.4 | 1 | 1.1 | 0.9
6 | 1 | 0.0037156 | 0.00093122 | 0 | 0 | 1 | 0.98035 | -0.13819 | 0.4 | 1 | 1.1 | 0.9
7 | 1 | 0.0010027 | 0.0002513 | 0 | 0 | 1 | 0.98034 | -0.13824 | 0.4 | 1 | 1.1 | 0.9
8 | 1 | 0 | 0 | 0 | 0 | 1 | 0.98098 | -0.13368 | 0.4 | 1 | 1.1 | 0.9
9 | 1 | 0.002712 | 0.00067969 | 0 | 0 | 1 | 0.98027 | -0.13871 | 0.4 | 1 | 1.1 | 0.9
10 | 1 | 0.00072177 | 0.00018089 | 0 | 0 | 1 | 0.98153 | -0.12972 | 0.4 | 1 | 1.1 | 0.9
11 | 1 | 0 | 0 | 0 | 0 | 1 | 0.98085 | -0.13459 | 0.4 | 1 | 1.1 | 0.9
66 | 1 | 0 | 0 | 0 | 0 | 1 | 0.98217 | -0.12517 | 0.4 | 1 | 1.1 | 0.9
101 | 1 | 0.0019038 | 0.00047713 | 0 | 0 | 1 | 0.98076 | -0.13528 | 0.4 | 1 | 1.1 | 0.9
64 | 1 | 0 | 0 | 0 | 0 | 1 | 0.9824 | -0.12354 | 0.4 | 1 | 1.1 | 0.9
14 | 1 | 0.0033107 | 0.00082975 | 0 | 0 | 1 | 0.99843 | -0.010851 | 0.4 | 1 | 1.1 | 0.9
30 | 1 | 0 | 0 | 0 | 0 | 1 | 0.99647 | -0.024534 | 0.4 | 1 | 1.1 | 0.9
31 | 1 | 0 | 0 | 0 | 0 | 1 | 0.9942 | -0.040345 | 0.4 | 1 | 1.1 | 0.9
32 | 1 | 0.0023853 | 0.00059781 | 0 | 0 | 1 | 0.99634 | -0.025416 | 0.4 | 1 | 1.1 | 0.9
15 | 1 | 0.0027664 | 0.00069334 | 0 | 0 | 1 | 0.99387 | -0.043035 | 0.4 | 1 | 1.1 | 0.9
16 | 1 | 0.0042213 | 0.0010579 | 0 | 0 | 1 | 0.99389 | -0.042834 | 0.4 | 1 | 1.1 | 0.9
18 | 1 | 0 | 0 | 0 | 0 | 1 | 0.99421 | -0.04064 | 0.4 | 1 | 1.1 | 0.9
29 | 1 | 0.00095545 | 0.00023946 | 0 | 0 | 1 | 0.99398 | -0.042212 | 0.4 | 1 | 1.1 | 0.9
27 | 1 | 0.0012315 | 0.00030864 | 0 | 0 | 1 | 0.99422 | -0.040516 | 0.4 | 1 | 1.1 | 0.9
19 | 1 | 0 | 0 | 0 | 0 | 1 | 0.99299 | -0.049207 | 0.4 | 1 | 1.1 | 0.9
26 | 1 | 0.0010933 | 0.000274 | 0 | 0 | 1 | 0.99318 | -0.047891 | 0.4 | 1 | 1.1 | 0.9
25 | 1 | 0.0016475 | 0.00041289 | 0 | 0 | 1 | 0.99292 | -0.049719 | 0.4 | 1 | 1.1 | 0.9
35 | 1 | 0.00081635 | 0.0002046 | 0 | 0 | 1 | 0.99344 | -0.046019 | 0.4 | 1 | 1.1 | 0.9
28 | 1 | 0.0012455 | 0.00031215 | 0 | 0 | 1 | 0.99456 | -0.038135 | 0.4 | 1 | 1.1 | 0.9
33 | 1 | 0 | 0 | 0 | 0 | 1 | 0.99328 | -0.047184 | 0.4 | 1 | 1.1 | 0.9
22 | 1 | 0.00059252 | 0.0001485 | 0 | 0 | 1 | 0.99288 | -0.050019 | 0.4 | 1 | 1.1 | 0.9
20 | 1 | 0.001245 | 0.00031203 | 0 | 0 | 1 | 0.99282 | -0.050454 | 0.4 | 1 | 1.1 | 0.9
21 | 1 | 0 | 0 | 0 | 0 | 1 | 0.99284 | -0.050318 | 0.4 | 1 | 1.1 | 0.9
34 | 1 | 0.0019893 | 0.00049857 | 0 | 0 | 1 | 0.99318 | -0.04788 | 0.4 | 1 | 1.1 | 0.9
40 | 1 | 0 | 0 | 0 | 0 | 1 | 0.99321 | -0.047268 | 0.4 | 1 | 1.1 | 0.9
36 | 1 | 0.0018929 | 0.00047441 | 0 | 0 | 1 | 0.99243 | -0.052774 | 0.4 | 1 | 1.1 | 0.9
77 | 1 | 0.0011261 | 0.00028224 | 0 | 0 | 1 | 0.99616 | -0.02666 | 0.4 | 1 | 1.1 | 0.9
51 | 1 | 0.00403 | 0.00101 | 0 | 0 | 1 | 0.99223 | -0.054154 | 0.4 | 1 | 1.1 | 0.9
60 | 1 | 0.0015704 | 0.00039357 | 0 | 0 | 1 | 0.99091 | -0.063359 | 0.4 | 1 | 1.1 | 0.9
37 | 1 | 0 | 0 | 0 | 0 | 1 | 0.99133 | -0.060532 | 0.4 | 1 | 1.1 | 0.9
76 | 1 | 0.00086523 | 0.00021685 | 0 | 0 | 1 | 0.99607 | -0.027302 | 0.4 | 1 | 1.1 | 0.9
38 | 1 | 0 | 0 | 0 | 0 | 1 | 0.9894 | -0.074109 | 0.4 | 1 | 1.1 | 0.9
39 | 1 | 0.0092512 | 0.0023186 | 0 | 0 | 1 | 0.99104 | -0.062561 | 0.4 | 1 | 1.1 | 0.9
44 | 1 | 0.0042036 | 0.0010535 | 0 | 0 | 1 | 0.98893 | -0.077447 | 0.4 | 1 | 1.1 | 0.9
45 | 1 | 0.0020357 | 0.00051019 | 0 | 0 | 1 | 0.98902 | -0.076858 | 0.4 | 1 | 1.1 | 0.9
41 | 1 | 0.003844 | 0.0009634 | 0 | 0 | 1 | 0.98865 | -0.079462 | 0.4 | 1 | 1.1 | 0.9
80 | 1 | 0.0023808 | 0.00059668 | 0 | 0 | 1 | 0.98871 | -0.079044 | 0.4 | 1 | 1.1 | 0.9
81 | 1 | 0.0014532 | 0.00036421 | 0 | 0 | 1 | 0.98821 | -0.082548 | 0.4 | 1 | 1.1 | 0.9
42 | 1 | 0.0038208 | 0.00095758 | 0 | 0 | 1 | 0.98843 | -0.080984 | 0.4 | 1 | 1.1 | 0.9
49 | 1 | 0 | 0 | 0 | 0 | 1 | 0.99175 | -0.057532 | 0.4 | 1 | 1.1 | 0.9
50 | 1 | 0.0038432 | 0.00096318 | 0 | 0 | 1 | 0.99126 | -0.061008 | 0.4 | 1 | 1.1 | 0.9
58 | 1 | 0.0011257 | 0.00028213 | 0 | 0 | 1 | 0.98939 | -0.074018 | 0.4 | 1 | 1.1 | 0.9
43 | 1 | 0.0039962 | 0.0010015 | 0 | 0 | 1 | 0.9879 | -0.084788 | 0.4 | 1 | 1.1 | 0.9
46 | 1 | 0.00059588 | 0.00014934 | 0 | 0 | 1 | 0.98774 | -0.085877 | 0.4 | 1 | 1.1 | 0.9
47 | 1 | 0.00083161 | 0.00020842 | 0 | 0 | 1 | 0.9877 | -0.086155 | 0.4 | 1 | 1.1 | 0.9
79 | 1 | 0.0055738 | 0.0013969 | 0 | 0 | 1 | 0.98856 | -0.080097 | 0.4 | 1 | 1.1 | 0.9
82 | 1 | 0.00074116 | 0.00018575 | 0 | 0 | 1 | 0.98776 | -0.085752 | 0.4 | 1 | 1.1 | 0.9
48 | 1 | 0.0026966 | 0.00067583 | 0 | 0 | 1 | 0.98768 | -0.086336 | 0.4 | 1 | 1.1 | 0.9
56 | 1 | 0.0042567 | 0.0010668 | 0 | 0 | 1 | 0.99095 | -0.063187 | 0.4 | 1 | 1.1 | 0.9
54 | 1 | 0.005016 | 0.0012571 | 0 | 0 | 1 | 0.99054 | -0.066079 | 0.4 | 1 | 1.1 | 0.9
52 | 1 | 0.0048003 | 0.0012031 | 0 | 0 | 1 | 0.99027 | -0.067976 | 0.4 | 1 | 1.1 | 0.9
53 | 1 | 0.002952 | 0.00073983 | 0 | 0 | 1 | 0.9902 | -0.06847 | 0.4 | 1 | 1.1 | 0.9
55 | 1 | 0.003646 | 0.00091377 | 0 | 0 | 1 | 0.99011 | -0.06913 | 0.4 | 1 | 1.1 | 0.9
59 | 1 | 0.0045851 | 0.0011491 | 0 | 0 | 1 | 0.98905 | -0.076445 | 0.4 | 1 | 1.1 | 0.9
61 | 1 | 0.0011632 | 0.00029152 | 0 | 0 | 1 | 0.98842 | -0.080855 | 0.4 | 1 | 1.1 | 0.9
73 | 1 | 0.0009717 | 0.00024353 | 0 | 0 | 1 | 0.98702 | -0.090743 | 0.4 | 1 | 1.1 | 0.9
69 | 1 | 0 | 0 | 0 | 0 | 1 | 0.9861 | -0.097237 | 0.4 | 1 | 1.1 | 0.9
62 | 1 | 0.0011605 | 0.00029086 | 0 | 0 | 1 | 0.98324 | -0.11758 | 0.4 | 1 | 1.1 | 0.9
63 | 1 | 0.0035701 | 0.00089476 | 0 | 0 | 1 | 0.98365 | -0.11463 | 0.4 | 1 | 1.1 | 0.9
65 | 1 | 0.0037205 | 0.00093244 | 0 | 0 | 1 | 0.98414 | -0.11113 | 0.4 | 1 | 1.1 | 0.9
67 | 1 | 0.0017926 | 0.00044927 | 0 | 0 | 1 | 0.98509 | -0.10442 | 0.4 | 1 | 1.1 | 0.9
68 | 1 | 0 | 0 | 0 | 0 | 1 | 0.98572 | -0.099895 | 0.4 | 1 | 1.1 | 0.9
70 | 1 | 0.00060348 | 0.00015125 | 0 | 0 | 1 | 0.98536 | -0.10247 | 0.4 | 1 | 1.1 | 0.9
71 | 1 | 0.0012011 | 0.00030103 | 0 | 0 | 1 | 0.98465 | -0.10749 | 0.4 | 1 | 1.1 | 0.9
72 | 1 | 0.0012144 | 0.00030437 | 0 | 0 | 1 | 0.98386 | -0.1131 | 0.4 | 1 | 1.1 | 0.9
92 | 1 | 0 | 0 | 0 | 0 | 1 | 0.9835 | -0.11563 | 0.4 | 1 | 1.1 | 0.9
93 | 1 | 0.0010654 | 0.00026701 | 0 | 0 | 1 | 0.98266 | -0.12162 | 0.4 | 1 | 1.1 | 0.9
74 | 1 | 0.00078173 | 0.00019592 | 0 | 0 | 1 | 0.99597 | -0.028032 | 0.4 | 1 | 1.1 | 0.9
75 | 1 | 0.0022917 | 0.00057435 | 0 | 0 | 1 | 0.99599 | -0.027856 | 0.4 | 1 | 1.1 | 0.9
78 | 1 | 0.0020925 | 0.00052443 | 0 | 0 | 1 | 0.98855 | -0.08015 | 0.4 | 1 | 1.1 | 0.9
83 | 1 | 0.0020837 | 0.00052223 | 0 | 0 | 1 | 0.98767 | -0.086417 | 0.4 | 1 | 1.1 | 0.9
84 | 1 | 0.0016957 | 0.00042499 | 0 | 0 | 1 | 0.98762 | -0.086739 | 0.4 | 1 | 1.1 | 0.9
85 | 1 | 0.0022912 | 0.00057424 | 0 | 0 | 1 | 0.98711 | -0.090372 | 0.4 | 1 | 1.1 | 0.9
86 | 1 | 0.0025492 | 0.00063888 | 0 | 0 | 1 | 0.98711 | -0.090377 | 0.4 | 1 | 1.1 | 0.9
87 | 1 | 0.0016452 | 0.00041231 | 0 | 0 | 1 | 0.98689 | -0.091934 | 0.4 | 1 | 1.1 | 0.9
88 | 1 | 0.0017172 | 0.00043037 | 0 | 0 | 1 | 0.98682 | -0.092454 | 0.4 | 1 | 1.1 | 0.9
89 | 1 | 0 | 0 | 0 | 0 | 1 | 0.98657 | -0.094169 | 0.4 | 1 | 1.1 | 0.9
90 | 1 | 0.0023657 | 0.00059291 | 0 | 0 | 1 | 0.98639 | -0.095455 | 0.4 | 1 | 1.1 | 0.9
91 | 1 | 0.00096528 | 0.00024192 | 0 | 0 | 1 | 0.98638 | -0.095579 | 0.4 | 1 | 1.1 | 0.9
100 | 1 | 0.0011275 | 0.00028257 | 0 | 0 | 1 | 0.98194 | -0.12672 | 0.4 | 1 | 1.1 | 0.9
99 | 1 | 0.00073197 | 0.00018345 | 0 | 0 | 1 | 0.98178 | -0.12787 | 0.4 | 1 | 1.1 | 0.9
94 | 1 | 0.0029549 | 0.00074057 | 0 | 0 | 1 | 0.98002 | -0.1404 | 0.4 | 1 | 1.1 | 0.9
95 | 1 | 0.0027856 | 0.00069813 | 0 | 0 | 1 | 0.98059 | -0.13636 | 0.4 | 1 | 1.1 | 0.9
96 | 1 | 0.0040036 | 0.0010034 | 0 | 0 | 1 | 0.9794 | -0.14484 | 0.4 | 1 | 1.1 | 0.9
97 | 1 | 0.0015783 | 0.00039557 | 0 | 0 | 1 | 0.98127 | -0.1315 | 0.4 | 1 | 1.1 | 0.9
98 | 1 | 0.0070364 | 0.0017635 | 0 | 0 | 1 | 0.97867 | -0.1501 | 0.4 | 1 | 1.1 | 0.9
102 | 1 | 0.00069692 | 0.00017466 | 0 | 0 | 1 | 0.97859 | -0.15066 | 0.4 | 1 | 1.1 | 0.9
103 | 1 | 0.0022957 | 0.00057537 | 0 | 0 | 1 | 0.97853 | -0.15108 | 0.4 | 1 | 1.1 | 0.9
104 | 1 | 0.00048692 | 0.00012203 | 0 | 0 | 1 | 0.9785 | -0.15131 | 0.4 | 1 | 1.1 | 0.9
105 | 1 | 0.0010861 | 0.00027219 | 0 | 0 | 1 | 0.97843 | -0.15178 | 0.4 | 1 | 1.1 | 0.9
106 | 1 | 0.000394 | 9.8745e-05 | 0 | 0 | 1 | 0.97839 | -0.15209 | 0.4 | 1 | 1.1 | 0.9
108 | 1 | 0.00068838 | 0.00017252 | 0 | 0 | 1 | 0.97837 | -0.15223 | 0.4 | 1 | 1.1 | 0.9

## generator_data
GEN_BUS | PG | QG | QMAX | QMIN | VG | MBASE | GEN_STATUS | PMAX | PMIN
13 | 0.21283 | 0.053608 | 10 | -10 | 1 | 100 | 1 | 10 | 0

## branch_data
F_BUS | T_BUS | BR_R | BR_X | BR_B | RATE_A | RATE_B | RATE_C | TAP | SHIFT | BR_STATUS | ANGMIN | ANGMAX | P_in | Q_in | P_out | Q_out
1 | 2 | 1.3738 | 0.52838 | 1.3864e-09 | 0 | 0 | 0 | 0 | 0 | 1 | -90 | 90 | -0.026698 | -0.0066939 | 0.026709 | 0.0066978
1 | 3 | 3.6242 | 1.3939 | 3.6574e-09 | 0 | 0 | 0 | 0 | 0 | 1 | -90 | 90 | 0.021297 | 0.0053401 | -0.021279 | -0.0053337
2 | 4 | 3.3178 | 1.2761 | 3.3482e-09 | 0 | 0 | 0 | 0 | 0 | 1 | -90 | 90 | -0.030948 | -0.0077602 | 0.030982 | 0.0077729
3 | 5 | 1.7956 | 0.6906 | 1.812e-09 | 0 | 0 | 0 | 0 | 0 | 1 | -90 | 90 | 0.02099 | 0.0052612 | -0.020981 | -0.0052581
4 | 12 | 2.8813 | 1.1082 | 2.9077e-09 | 0 | 0 | 0 | 0 | 0 | 1 | -90 | 90 | -0.038838 | -0.0097418 | 0.038884 | 0.0097594
5 | 23 | 0.84439 | 0.32476 | 8.5214e-10 | 0 | 0 | 0 | 0 | 0 | 1 | -90 | 90 | 0.019193 | 0.00481 | -0.01919 | -0.0048088
12 | 13 | 1.4815 | 0.56982 | 1.4951e-09 | 0 | 0 | 0 | 0 | 0 | 1 | -90 | 90 | -0.043228 | -0.010848 | 0.043258 | 0.010859
23 | 24 | 1.1034 | 0.42438 | 1.1135e-09 | 0 | 0 | 0 | 0 | 0 | 1 | -90 | 90 | 0.018329 | 0.0045931 | -0.018325 | -0.0045917
13 | 14 | 0.88283 | 0.33955 | 1.7819e-09 | 0 | 0 | 0 | 0 | 0 | 1 | -90 | 90 | 0.16171 | 0.040777 | -0.16146 | -0.040683
24 | 28 | 1.5681 | 0.60313 | 1.5825e-09 | 0 | 0 | 0 | 0 | 0 | 1 | -90 | 90 | 0.017826 | 0.0044665 | -0.01782 | -0.0044646
6 | 7 | 0.16724 | 0.064324 | 1.6878e-10 | 0 | 0 | 0 | 0 | 0 | 1 | -90 | 90 | 0.0037149 | 0.00093085 | -0.0037149 | -0.00093085
6 | 8 | 7.6014 | 2.9236 | 7.6711e-09 | 0 | 0 | 0 | 0 | 0 | 1 | -90 | 90 | -0.0074305 | -0.0018621 | 0.0074351 | 0.0018631
7 | 9 | 2.2004 | 0.84631 | 2.2206e-09 | 0 | 0 | 0 | 0 | 0 | 1 | -90 | 90 | 0.0027122 | 0.00067955 | -0.002712 | -0.0006797
8 | 10 | 5.3099 | 2.0423 | 5.3586e-09 | 0 | 0 | 0 | 0 | 0 | 1 | -90 | 90 | -0.0093393 | -0.0023394 | 0.0093444 | 0.0023408
8 | 11 | 5.9974 | 2.3067 | 6.0525e-09 | 0 | 0 | 0 | 0 | 0 | 1 | -90 | 90 | 0.0019042 | 0.00047627 | -0.0019039 | -0.00047676
10 | 66 | 5.661 | 2.1773 | 5.7129e-09 | 0 | 0 | 0 | 0 | 0 | 1 | -90 | 90 | -0.010066 | -0.0025217 | 0.010073 | 0.0025236
11 | 101 | 4.5372 | 1.7451 | 4.5789e-09 | 0 | 0 | 0 | 0 | 0 | 1 | -90 | 90 | 0.0019039 | 0.00047676 | -0.0019038 | -0.00047713
66 | 64 | 2.0387 | 0.7841 | 2.0574e-09 | 0 | 0 | 0 | 0 | 0 | 1 | -90 | 90 | -0.010073 | -0.0025236 | 0.010075 | 0.0025243
64 | 62 | 7.4347 | 2.8595 | 7.5029e-09 | 0 | 0 | 0 | 0 | 0 | 1 | -90 | 90 | -0.010075 | -0.0025243 | 0.010083 | 0.0025268
14 | 30 | 1.1328 | 0.4357 | 2.2864e-09 | 0 | 0 | 0 | 0 | 0 | 1 | -90 | 90 | 0.15815 | 0.039853 | -0.15785 | -0.039737
30 | 31 | 1.3686 | 0.5264 | 2.7624e-09 | 0 | 0 | 0 | 0 | 0 | 1 | -90 | 90 | 0.1504 | 0.03787 | -0.15007 | -0.037743
30 | 32 | 1.5303 | 0.58857 | 1.5443e-09 | 0 | 0 | 0 | 0 | 0 | 1 | -90 | 90 | 0.0074525 | 0.0018669 | -0.0074516 | -0.0018667
31 | 40 | 1.0084 | 0.38785 | 1.0177e-09 | 0 | 0 | 0 | 0 | 0 | 1 | -90 | 90 | 0.089008 | 0.022402 | -0.088922 | -0.022369
31 | 36 | 2.6287 | 1.0111 | 2.6529e-09 | 0 | 0 | 0 | 0 | 0 | 1 | -90 | 90 | 0.061057 | 0.015341 | -0.060951 | -0.0153
32 | 77 | 3.1696 | 1.2191 | 3.1987e-09 | 0 | 0 | 0 | 0 | 0 | 1 | -90 | 90 | 0.0050663 | 0.0012689 | -0.0050654 | -0.0012689
15 | 16 | 0.9314 | 0.35823 | 9.3995e-10 | 0 | 0 | 0 | 0 | 0 | 1 | -90 | 90 | -0.0027664 | -0.00069334 | 0.0027665 | 0.00069327
16 | 18 | 4.04 | 1.5539 | 4.0771e-09 | 0 | 0 | 0 | 0 | 0 | 1 | -90 | 90 | -0.0069878 | -0.0017512 | 0.0069899 | 0.0017516
18 | 29 | 2.4187 | 0.93028 | 2.4409e-09 | 0 | 0 | 0 | 0 | 0 | 1 | -90 | 90 | 0.0083478 | 0.0020902 | -0.008346 | -0.0020897
18 | 27 | 0.10469 | 0.040266 | 1.0565e-10 | 0 | 0 | 0 | 0 | 0 | 1 | -90 | 90 | -0.015338 | -0.0038418 | 0.015338 | 0.0038419
29 | 35 | 6.6156 | 2.5445 | 6.6763e-09 | 0 | 0 | 0 | 0 | 0 | 1 | -90 | 90 | 0.0073905 | 0.0018503 | -0.0073866 | -0.0018494
27 | 28 | 1.8486 | 0.711 | 1.8656e-09 | 0 | 0 | 0 | 0 | 0 | 1 | -90 | 90 | -0.016569 | -0.0041506 | 0.016575 | 0.0041525
19 | 26 | 4.8372 | 1.8605 | 4.8816e-09 | 0 | 0 | 0 | 0 | 0 | 1 | -90 | 90 | -0.0034854 | -0.00087273 | 0.003486 | 0.00087249
19 | 25 | 1.8857 | 0.72528 | 1.903e-09 | 0 | 0 | 0 | 0 | 0 | 1 | -90 | 90 | 0.0034854 | 0.00087273 | -0.0034851 | -0.00087282
26 | 33 | 1.9793 | 0.76125 | 1.9974e-09 | 0 | 0 | 0 | 0 | 0 | 1 | -90 | 90 | -0.0045793 | -0.0011465 | 0.0045797 | 0.0011465
25 | 22 | 2.0911 | 0.80429 | 2.1103e-09 | 0 | 0 | 0 | 0 | 0 | 1 | -90 | 90 | 0.0018377 | 0.00045993 | -0.0018376 | -0.00046011
35 | 33 | 2.2753 | 0.87512 | 2.2962e-09 | 0 | 0 | 0 | 0 | 0 | 1 | -90 | 90 | 0.0065703 | 0.0016448 | -0.0065692 | -0.0016447
33 | 34 | 4.4909 | 1.7273 | 4.5321e-09 | 0 | 0 | 0 | 0 | 0 | 1 | -90 | 90 | 0.0019895 | 0.0004982 | -0.0019893 | -0.00049857
22 | 21 | 3.0752 | 1.1828 | 3.1034e-09 | 0 | 0 | 0 | 0 | 0 | 1 | -90 | 90 | 0.0012451 | 0.00031161 | -0.001245 | -0.0003119
20 | 21 | 1.4051 | 0.54041 | 1.418e-09 | 0 | 0 | 0 | 0 | 0 | 1 | -90 | 90 | -0.001245 | -0.00031203 | 0.001245 | 0.0003119
40 | 51 | 3.0957 | 1.1907 | 3.1241e-09 | 0 | 0 | 0 | 0 | 0 | 1 | -90 | 90 | 0.028611 | 0.0071781 | -0.028584 | -0.0071679
40 | 60 | 3.453 | 1.3281 | 3.4846e-09 | 0 | 0 | 0 | 0 | 0 | 1 | -90 | 90 | 0.060311 | 0.015191 | -0.060176 | -0.01514
36 | 37 | 1.6884 | 0.64939 | 1.7039e-09 | 0 | 0 | 0 | 0 | 0 | 1 | -90 | 90 | 0.059059 | 0.014826 | -0.058995 | -0.014802
77 | 76 | 2.1044 | 0.8094 | 2.1238e-09 | 0 | 0 | 0 | 0 | 0 | 1 | -90 | 90 | 0.0039393 | 0.00098662 | -0.0039389 | -0.0009867
51 | 49 | 1.7661 | 0.67926 | 1.7823e-09 | 0 | 0 | 0 | 0 | 0 | 1 | -90 | 90 | 0.024554 | 0.0061579 | -0.024542 | -0.0061537
60 | 58 | 2.34 | 0.90001 | 2.3615e-09 | 0 | 0 | 0 | 0 | 0 | 1 | -90 | 90 | 0.058605 | 0.014746 | -0.058518 | -0.014713
37 | 38 | 3.4958 | 1.3445 | 3.5279e-09 | 0 | 0 | 0 | 0 | 0 | 1 | -90 | 90 | 0.049741 | 0.012482 | -0.049648 | -0.012447
37 | 39 | 2.8064 | 1.0794 | 2.8322e-09 | 0 | 0 | 0 | 0 | 0 | 1 | -90 | 90 | 0.0092538 | 0.0023193 | -0.0092512 | -0.0023186
76 | 75 | 2.3291 | 0.89581 | 2.3505e-09 | 0 | 0 | 0 | 0 | 0 | 1 | -90 | 90 | 0.0030737 | 0.00076985 | -0.0030735 | -0.00076999
38 | 44 | 2.9848 | 1.148 | 3.0122e-09 | 0 | 0 | 0 | 0 | 0 | 1 | -90 | 90 | 0.014261 | 0.0035747 | -0.014254 | -0.0035725
38 | 45 | 1.7907 | 0.68874 | 1.8072e-09 | 0 | 0 | 0 | 0 | 0 | 1 | -90 | 90 | 0.019583 | 0.0049101 | -0.019575 | -0.0049075
38 | 41 | 4.3178 | 1.6607 | 4.3574e-09 | 0 | 0 | 0 | 0 | 0 | 1 | -90 | 90 | 0.015804 | 0.0039619 | -0.015793 | -0.0039578
44 | 80 | 2.0229 | 0.77805 | 2.0415e-09 | 0 | 0 | 0 | 0 | 0 | 1 | -90 | 90 | 0.01005 | 0.0025189 | -0.010048 | -0.0025183
45 | 81 | 4.1329 | 1.5896 | 4.1708e-09 | 0 | 0 | 0 | 0 | 0 | 1 | -90 | 90 | 0.017539 | 0.0043973 | -0.017526 | -0.0043924
41 | 42 | 1.6214 | 0.62363 | 1.6363e-09 | 0 | 0 | 0 | 0 | 0 | 1 | -90 | 90 | 0.011949 | 0.0029944 | -0.011946 | -0.0029936
80 | 79 | 1.7492 | 0.67276 | 1.7652e-09 | 0 | 0 | 0 | 0 | 0 | 1 | -90 | 90 | 0.0076674 | 0.0019216 | -0.0076663 | -0.0019213
81 | 82 | 2.5349 | 0.97498 | 2.5582e-09 | 0 | 0 | 0 | 0 | 0 | 1 | -90 | 90 | 0.016072 | 0.0040281 | -0.016065 | -0.0040257
42 | 43 | 5.9539 | 2.29 | 6.0086e-09 | 0 | 0 | 0 | 0 | 0 | 1 | -90 | 90 | 0.0081254 | 0.002036 | -0.0081211 | -0.0020349
49 | 50 | 1.8151 | 0.69811 | 1.8317e-09 | 0 | 0 | 0 | 0 | 0 | 1 | -90 | 90 | 0.024542 | 0.0061537 | -0.024531 | -0.0061493
50 | 56 | 1.3483 | 0.51857 | 1.3607e-09 | 0 | 0 | 0 | 0 | 0 | 1 | -90 | 90 | 0.020688 | 0.0051861 | -0.020681 | -0.0051839
58 | 59 | 0.54217 | 0.20853 | 5.4714e-10 | 0 | 0 | 0 | 0 | 0 | 1 | -90 | 90 | 0.057392 | 0.014431 | -0.057373 | -0.014423
43 | 46 | 3.3523 | 1.2893 | 3.3831e-09 | 0 | 0 | 0 | 0 | 0 | 1 | -90 | 90 | 0.0041249 | 0.0010334 | -0.0041243 | -0.0010335
46 | 47 | 1.0014 | 0.38514 | 1.0106e-09 | 0 | 0 | 0 | 0 | 0 | 1 | -90 | 90 | 0.0035284 | 0.00088415 | -0.0035283 | -0.00088419
47 | 48 | 0.85631 | 0.32935 | 8.6417e-10 | 0 | 0 | 0 | 0 | 0 | 1 | -90 | 90 | 0.0026967 | 0.00067577 | -0.0026966 | -0.00067583
79 | 78 | 0.31925 | 0.12279 | 3.2218e-10 | 0 | 0 | 0 | 0 | 0 | 1 | -90 | 90 | 0.0020925 | 0.0005244 | -0.0020925 | -0.00052443
82 | 83 | 0.5509 | 0.21189 | 5.5596e-10 | 0 | 0 | 0 | 0 | 0 | 1 | -90 | 90 | 0.015324 | 0.0038399 | -0.015323 | -0.0038394
56 | 54 | 2.2522 | 0.86624 | 2.2729e-09 | 0 | 0 | 0 | 0 | 0 | 1 | -90 | 90 | 0.016425 | 0.004117 | -0.016418 | -0.0041147
54 | 52 | 2.125 | 0.8173 | 2.1445e-09 | 0 | 0 | 0 | 0 | 0 | 1 | -90 | 90 | 0.011402 | 0.0028576 | -0.011399 | -0.0028566
52 | 53 | 0.95598 | 0.36768 | 9.6475e-10 | 0 | 0 | 0 | 0 | 0 | 1 | -90 | 90 | 0.0065987 | 0.0016536 | -0.0065983 | -0.0016535
53 | 55 | 2.3136 | 0.88987 | 2.3349e-09 | 0 | 0 | 0 | 0 | 0 | 1 | -90 | 90 | 0.0036463 | 0.00091367 | -0.003646 | -0.00091377
59 | 61 | 1.0706 | 0.41177 | 1.0804e-09 | 0 | 0 | 0 | 0 | 0 | 1 | -90 | 90 | 0.052788 | 0.013274 | -0.052756 | -0.013262
61 | 73 | 2.4496 | 0.94216 | 2.4721e-09 | 0 | 0 | 0 | 0 | 0 | 1 | -90 | 90 | 0.051592 | 0.01297 | -0.051521 | -0.012943
73 | 69 | 1.6362 | 0.62932 | 1.6512e-09 | 0 | 0 | 0 | 0 | 0 | 1 | -90 | 90 | 0.05055 | 0.0127 | -0.050504 | -0.012682
69 | 68 | 0.66885 | 0.25725 | 6.7499e-10 | 0 | 0 | 0 | 0 | 0 | 1 | -90 | 90 | 0.050504 | 0.012682 | -0.050485 | -0.012675
62 | 63 | 3.3032 | 1.2704 | 3.3335e-09 | 0 | 0 | 0 | 0 | 0 | 1 | -90 | 90 | -0.011244 | -0.0028176 | 0.011248 | 0.0028191
63 | 65 | 2.9791 | 1.1458 | 3.0065e-09 | 0 | 0 | 0 | 0 | 0 | 1 | -90 | 90 | -0.014818 | -0.0037138 | 0.014826 | 0.0037163
65 | 67 | 4.574 | 1.7592 | 4.6159e-09 | 0 | 0 | 0 | 0 | 0 | 1 | -90 | 90 | -0.018546 | -0.0046487 | 0.018563 | 0.0046549
67 | 68 | 2.8109 | 1.0811 | 2.8367e-09 | 0 | 0 | 0 | 0 | 0 | 1 | -90 | 90 | -0.020356 | -0.0051042 | 0.020369 | 0.0051088
68 | 70 | 1.0847 | 0.41718 | 1.0946e-09 | 0 | 0 | 0 | 0 | 0 | 1 | -90 | 90 | 0.030117 | 0.0075664 | -0.030106 | -0.0075624
70 | 71 | 2.1633 | 0.83204 | 2.1832e-09 | 0 | 0 | 0 | 0 | 0 | 1 | -90 | 90 | 0.029503 | 0.0074111 | -0.029482 | -0.0074034
71 | 72 | 2.5122 | 0.96624 | 2.5353e-09 | 0 | 0 | 0 | 0 | 0 | 1 | -90 | 90 | 0.028281 | 0.0071024 | -0.028259 | -0.0070941
72 | 92 | 1.1829 | 0.45495 | 1.1937e-09 | 0 | 0 | 0 | 0 | 0 | 1 | -90 | 90 | 0.027044 | 0.0067898 | -0.027035 | -0.0067862
92 | 93 | 2.7951 | 1.075 | 2.8208e-09 | 0 | 0 | 0 | 0 | 0 | 1 | -90 | 90 | 0.027035 | 0.0067862 | -0.027012 | -0.0067779
93 | 100 | 2.4765 | 0.95251 | 2.4992e-09 | 0 | 0 | 0 | 0 | 0 | 1 | -90 | 90 | 0.025947 | 0.0065109 | -0.025929 | -0.0065041
74 | 75 | 2.898 | 1.1146 | 2.9246e-09 | 0 | 0 | 0 | 0 | 0 | 1 | -90 | 90 | -0.00078173 | -0.00019592 | 0.00078175 | 0.00019564
83 | 84 | 0.30973 | 0.11913 | 3.1258e-10 | 0 | 0 | 0 | 0 | 0 | 1 | -90 | 90 | 0.013239 | 0.0033172 | -0.013238 | -0.003317
84 | 85 | 3.9941 | 1.5362 | 4.0307e-09 | 0 | 0 | 0 | 0 | 0 | 1 | -90 | 90 | 0.011543 | 0.002892 | -0.011537 | -0.0028902
85 | 86 | 0.0070692 | 0.0027189 | 7.134e-12 | 0 | 0 | 0 | 0 | 0 | 1 | -90 | 90 | 0.0092457 | 0.0023159 | -0.0092457 | -0.0023159
86 | 87 | 2.9478 | 1.1338 | 2.9749e-09 | 0 | 0 | 0 | 0 | 0 | 1 | -90 | 90 | 0.0066965 | 0.001677 | -0.0066951 | -0.0016768
87 | 88 | 1.3035 | 0.50135 | 1.3155e-09 | 0 | 0 | 0 | 0 | 0 | 1 | -90 | 90 | 0.00505 | 0.0012645 | -0.0050496 | -0.0012645
88 | 89 | 6.5168 | 2.5065 | 6.5766e-09 | 0 | 0 | 0 | 0 | 0 | 1 | -90 | 90 | 0.0033324 | 0.00083409 | -0.0033316 | -0.00083442
89 | 90 | 4.8883 | 1.8801 | 4.9332e-09 | 0 | 0 | 0 | 0 | 0 | 1 | -90 | 90 | 0.0033316 | 0.00083442 | -0.003331 | -0.00083468
90 | 91 | 1.6313 | 0.62744 | 1.6463e-09 | 0 | 0 | 0 | 0 | 0 | 1 | -90 | 90 | 0.00096529 | 0.00024177 | -0.00096528 | -0.00024192
100 | 99 | 0.58452 | 0.22482 | 5.8989e-10 | 0 | 0 | 0 | 0 | 0 | 1 | -90 | 90 | 0.024801 | 0.0062215 | -0.024797 | -0.00622
99 | 97 | 1.894 | 0.72845 | 1.9114e-09 | 0 | 0 | 0 | 0 | 0 | 1 | -90 | 90 | 0.024065 | 0.0060366 | -0.024053 | -0.0060321
94 | 95 | 2.5716 | 0.98909 | 2.5952e-09 | 0 | 0 | 0 | 0 | 0 | 1 | -90 | 90 | -0.019663 | -0.0049289 | 0.019674 | 0.0049329
94 | 96 | 3.3251 | 1.2789 | 3.3556e-09 | 0 | 0 | 0 | 0 | 0 | 1 | -90 | 90 | 0.016708 | 0.0041883 | -0.016698 | -0.0041847
95 | 97 | 2.7147 | 1.0441 | 2.7396e-09 | 0 | 0 | 0 | 0 | 0 | 1 | -90 | 90 | -0.02246 | -0.005631 | 0.022475 | 0.0056365
96 | 98 | 5.1721 | 1.9893 | 5.2195e-09 | 0 | 0 | 0 | 0 | 0 | 1 | -90 | 90 | 0.012695 | 0.0031813 | -0.012685 | -0.0031782
98 | 102 | 1.2443 | 0.47859 | 1.2558e-09 | 0 | 0 | 0 | 0 | 0 | 1 | -90 | 90 | 0.005649 | 0.0014148 | -0.0056485 | -0.0014147
102 | 103 | 1.0427 | 0.40104 | 1.0523e-09 | 0 | 0 | 0 | 0 | 0 | 1 | -90 | 90 | 0.0049516 | 0.00124 | -0.0049513 | -0.00124
103 | 104 | 1.1169 | 0.42959 | 1.1272e-09 | 0 | 0 | 0 | 0 | 0 | 1 | -90 | 90 | 0.0026556 | 0.00066466 | -0.0026555 | -0.00066474
104 | 105 | 2.6968 | 1.0372 | 2.7215e-09 | 0 | 0 | 0 | 0 | 0 | 1 | -90 | 90 | 0.0021686 | 0.0005427 | -0.0021685 | -0.00054291
105 | 106 | 3.5394 | 1.3613 | 3.5719e-09 | 0 | 0 | 0 | 0 | 0 | 1 | -90 | 90 | 0.0010824 | 0.00027071 | -0.0010824 | -0.00027104
106 | 108 | 2.4469 | 0.94111 | 2.4693e-09 | 0 | 0 | 0 | 0 | 0 | 1 | -90 | 90 | 0.00068838 | 0.00017229 | -0.00068837 | -0.00017252