## bus_data
BUS_I | BUS_TYPE | Pd | Qd | Gs | Bs | area | Vm | Va | baseKV | zone | Vmax | Vmin
1 | 3 | 0.00223 | 0.00055889 | 0 | 0 | 1 | 1 | 0 | 0.4 | 1 | 1.1 | 0.9
2 | 1 | 0.0034158 | 0.00085609 | 0 | 0 | 1 | 0.99796 | -0.014035 | 0.4 | 1 | 1.1 | 0.9
15 | 1 | 0.00547 | 0.0013709 | 0 | 0 | 1 | 0.9841 | -0.11063 | 0.4 | 1 | 1.1 | 0.9
3 | 1 | 0.0017253 | 0.00043239 | 0 | 0 | 1 | 0.99634 | -0.025148 | 0.4 | 1 | 1.1 | 0.9
16 | 1 | 0.025249 | 0.0063279 | 0 | 0 | 1 | 0.98198 | -0.12566 | 0.4 | 1 | 1.1 | 0.9
11 | 1 | 0.0016826 | 0.00042171 | 0 | 0 | 1 | 0.99579 | -0.028976 | 0.4 | 1 | 1.1 | 0.9
10 | 1 | 0.001726 | 0.00043259 | 0 | 0 | 1 | 0.99459 | -0.037296 | 0.4 | 1 | 1.1 | 0.9
4 | 1 | 0.0034151 | 0.0008559 | 0 | 0 | 1 | 0.99234 | -0.052883 | 0.4 | 1 | 1.1 | 0.9
5 | 1 | 0 | 0 | 0 | 0 | 1 | 0.98901 | -0.076098 | 0.4 | 1 | 1.1 | 0.9
6 | 1 | 0 | 0 | 0 | 0 | 1 | 0.99317 | -0.047121 | 0.4 | 1 | 1.1 | 0.9
7 | 1 | 0 | 0 | 0 | 0 | 1 | 0.98722 | -0.088624 | 0.4 | 1 | 1.1 | 0.9
9 | 1 | 0.0016804 | 0.00042116 | 0 | 0 | 1 | 0.99405 | -0.041029 | 0.4 | 1 | 1.1 | 0.9
39 | 1 | 0.0046048 | 0.0011541 | 0 | 0 | 1 | 0.98554 | -0.10046 | 0.4 | 1 | 1.1 | 0.9
38 | 1 | 0.016471 | 0.0041279 | 0 | 0 | 1 | 0.98285 | -0.11945 | 0.4 | 1 | 1.1 | 0.9
66 | 1 | 0.033537 | 0.0084052 | 0 | 0 | 1 | 0.97261 | -0.19248 | 0.4 | 1 | 1.1 | 0.9
67 | 1 | 0.018815 | 0.0047155 | 0 | 0 | 1 | 0.97327 | -0.18774 | 0.4 | 1 | 1.1 | 0.9
12 | 1 | 0.030534 | 0.0076526 | 0 | 0 | 1 | 0.97301 | -0.18969 | 0.4 | 1 | 1.1 | 0.9
13 | 1 | 0.00089601 | 0.00022456 | 0 | 0 | 1 | 0.9742 | -0.18115 | 0.4 | 1 | 1.1 | 0.9
14 | 1 | 0.00089645 | 0.00022467 | 0 | 0 | 1 | 0.97465 | -0.17797 | 0.4 | 1 | 1.1 | 0.9
19 | 1 | 0 | 0 | 0 | 0 | 1 | 0.97536 | -0.17283 | 0.4 | 1 | 1.1 | 0.9
44 | 1 | 0.021829 | 0.0054709 | 0 | 0 | 1 | 0.97412 | -0.18175 | 0.4 | 1 | 1.1 | 0.9
45 | 1 | 0.0052784 | 0.0013229 | 0 | 0 | 1 | 0.97519 | -0.1741 | 0.4 | 1 | 1.1 | 0.9
18 | 1 | 0 | 0 | 0 | 0 | 1 | 0.98039 | -0.13691 | 0.4 | 1 | 1.1 | 0.9
40 | 1 | 0 | 0 | 0 | 0 | 1 | 0.98048 | -0.13624 | 0.4 | 1 | 1.1 | 0.9
41 | 1 | 0.0092352 | 0.0023146 | 0 | 0 | 1 | 0.98023 | -0.13801 | 0.4 | 1 | 1.1 | 0.9
42 | 1 | 0.0030436 | 0.00076279 | 0 | 0 | 1 | 0.97979 | -0.14115 | 0.4 | 1 | 1.1 | 0.9
43 | 1 | 0.01729 | 0.0043332 | 0 | 0 | 1 | 0.9785 | -0.15033 | 0.4 | 1 | 1.1 | 0.9
65 | 1 | 0.0024256 | 0.00060791 | 0 | 0 | 1 | 0.97974 | -0.14154 | 0.4 | 1 | 1.1 | 0.9
61 | 1 | 0 | 0 | 0 | 0 | 1 | 0.97607 | -0.16764 | 0.4 | 1 | 1.1 | 0.9
62 | 1 | 0.0021405 | 0.00053646 | 0 | 0 | 1 | 0.97932 | -0.14452 | 0.4 | 1 | 1.1 | 0.9
63 | 1 | 0.0059235 | 0.0014846 | 0 | 0 | 1 | 0.97905 | -0.14646 | 0.4 | 1 | 1.1 | 0.9
64 | 1 | 0 | 0 | 0 | 0 | 1 | 0.97954 | -0.14297 | 0.4 | 1 | 1.1 | 0.9
20 | 1 | 0 | 0 | 0 | 0 | 1 | 0.9745 | -0.17914 | 0.4 | 1 | 1.1 | 0.9
46 | 1 | 0.00066611 | 0.00016694 | 0 | 0 | 1 | 0.97156 | -0.20057 | 0.4 | 1 | 1.1 | 0.9
47 | 1 | 0 | 0 | 0 | 0 | 1 | 0.97119 | -0.20326 | 0.4 | 1 | 1.1 | 0.9
21 | 1 | 0.00059531 | 0.0001492 | 0 | 0 | 1 | 0.97047 | -0.20878 | 0.4 | 1 | 1.1 | 0.9
22 | 1 | 0 | 0 | 0 | 0 | 1 | 0.97058 | -0.20798 | 0.4 | 1 | 1.1 | 0.9
51 | 1 | 0 | 0 | 0 | 0 | 1 | 0.97087 | -0.20575 | 0.4 | 1 | 1.1 | 0.9
50 | 1 | 0.00074241 | 0.00018606 | 0 | 0 | 1 | 0.97106 | -0.20427 | 0.4 | 1 | 1.1 | 0.9
25 | 1 | 0.00080088 | 0.00020072 | 0 | 0 | 1 | 0.97039 | -0.20907 | 0.4 | 1 | 1.1 | 0.9
26 | 1 | 0.00024711 | 6.1931e-05 | 0 | 0 | 1 | 0.97027 | -0.20999 | 0.4 | 1 | 1.1 | 0.9
27 | 1 | 0.00016621 | 4.1656e-05 | 0 | 0 | 1 | 0.97042 | -0.20891 | 0.4 | 1 | 1.1 | 0.9
28 | 1 | 0 | 0 | 0 | 0 | 1 | 0.97017 | -0.21072 | 0.4 | 1 | 1.1 | 0.9
29 | 1 | 8.4762e-05 | 2.1243e-05 | 0 | 0 | 1 | 0.97051 | -0.20823 | 0.4 | 1 | 1.1 | 0.9
31 | 1 | 0.00025477 | 6.3851e-05 | 0 | 0 | 1 | 0.97013 | -0.211 | 0.4 | 1 | 1.1 | 0.9
33 | 1 | 0 | 0 | 0 | 0 | 1 | 0.97055 | -0.20793 | 0.4 | 1 | 1.1 | 0.9
30 | 1 | 0.00099274 | 0.0002488 | 0 | 0 | 1 | 0.9701 | -0.21122 | 0.4 | 1 | 1.1 | 0.9
35 | 1 | 0.00017936 | 4.4951e-05 | 0 | 0 | 1 | 0.9707 | -0.20687 | 0.4 | 1 | 1.1 | 0.9
32 | 1 | 0.00013549 | 3.3956e-05 | 0 | 0 | 1 | 0.97055 | -0.20797 | 0.4 | 1 | 1.1 | 0.9
34 | 1 | 0 | 0 | 0 | 0 | 1 | 0.97053 | -0.20807 | 0.4 | 1 | 1.1 | 0.9
36 | 1 | 0.00042446 | 0.00010638 | 0 | 0 | 1 | 0.97053 | -0.2081 | 0.4 | 1 | 1.1 | 0.9
55 | 1 | 0.00017268 | 4.3278e-05 | 0 | 0 | 1 | 0.9707 | -0.20687 | 0.4 | 1 | 1.1 | 0.9
54 | 1 | 0 | 0 | 0 | 0 | 1 | 0.97083 | -0.20589 | 0.4 | 1 | 1.1 | 0.9
49 | 1 | 0 | 0 | 0 | 0 | 1 | 0.97111 | -0.20389 | 0.4 | 1 | 1.1 | 0.9
53 | 1 | 0 | 0 | 0 | 0 | 1 | 0.97095 | -0.20506 | 0.4 | 1 | 1.1 | 0.9
56 | 1 | 0.00027719 | 6.947e-05 | 0 | 0 | 1 | 0.97081 | -0.20606 | 0.4 | 1 | 1.1 | 0.9
57 | 1 | 0 | 0 | 0 | 0 | 1 | 0.97082 | -0.20597 | 0.4 | 1 | 1.1 | 0.9
52 | 1 | 0.0006843 | 0.0001715 | 0 | 0 | 1 | 0.97093 | -0.20519 | 0.4 | 1 | 1.1 | 0.9
58 | 1 | 0.000243 | 6.0902e-05 | 0 | 0 | 1 | 0.97079 | -0.20618 | 0.4 | 1 | 1.1 | 0.9
59 | 1 | 0.00076238 | 0.00019107 | 0 | 0 | 1 | 0.97079 | -0.20618 | 0.4 | 1 | 1.1 | 0.9

## generator_data
GEN_BUS | PG | QG | QMAX | QMIN | VG | MBASE | GEN_STATUS | PMAX | PMIN
1 | 0.2319 | 0.058753 | 10 | -10 | 1 | 100 | 1 | 10 | 0

## branch_data
F_BUS | T_BUS | BR_R | BR_X | BR_B | RATE_A | RATE_B | RATE_C | TAP | SHIFT | BR_STATUS | ANGMIN | ANGMAX | P_in | Q_in | P_out | Q_out
1 | 2 | 1.4346 | 0.55175 | 2.8954e-09 | 0 | 0 | 0 | 0 | 0 | 1 | -90 | 90 | 0.12978 | 0.032875 | -0.12952 | -0.032776
1 | 15 | 14.5061 | 5.5793 | 2.9278e-08 | 0 | 0 | 0 | 0 | 0 | 1 | -90 | 90 | 0.099891 | 0.025319 | -0.098351 | -0.02473
2 | 3 | 1.1631 | 0.44736 | 2.3476e-09 | 0 | 0 | 0 | 0 | 0 | 1 | -90 | 90 | 0.12611 | 0.03192 | -0.12591 | -0.031844
15 | 16 | 2.0502 | 0.78853 | 4.138e-09 | 0 | 0 | 0 | 0 | 0 | 1 | -90 | 90 | 0.092881 | 0.023359 | -0.092687 | -0.023285
3 | 11 | 0.40535 | 0.1559 | 8.1814e-10 | 0 | 0 | 0 | 0 | 0 | 1 | -90 | 90 | 0.12418 | 0.031412 | -0.12412 | -0.031386
16 | 18 | 2.105 | 0.8096 | 4.2486e-09 | 0 | 0 | 0 | 0 | 0 | 1 | -90 | 90 | 0.067438 | 0.016957 | -0.067333 | -0.016917
11 | 10 | 0.89192 | 0.34305 | 1.8002e-09 | 0 | 0 | 0 | 0 | 0 | 1 | -90 | 90 | 0.12243 | 0.030964 | -0.12229 | -0.030909
10 | 9 | 0.4053 | 0.15588 | 8.1803e-10 | 0 | 0 | 0 | 0 | 0 | 1 | -90 | 90 | 0.12056 | 0.030477 | -0.1205 | -0.030453
4 | 5 | 2.6143 | 1.0055 | 5.2767e-09 | 0 | 0 | 0 | 0 | 0 | 1 | -90 | 90 | 0.11521 | 0.0291 | -0.11483 | -0.028956
4 | 6 | 0.63254 | 0.24328 | 1.2767e-09 | 0 | 0 | 0 | 0 | 0 | 1 | -90 | 90 | -0.11862 | -0.029956 | 0.11872 | 0.029992
5 | 7 | 1.4034 | 0.53977 | 2.8326e-09 | 0 | 0 | 0 | 0 | 0 | 1 | -90 | 90 | 0.11483 | 0.028956 | -0.11463 | -0.028879
6 | 9 | 0.66995 | 0.25767 | 1.3522e-09 | 0 | 0 | 0 | 0 | 0 | 1 | -90 | 90 | -0.11872 | -0.029992 | 0.11882 | 0.030031
7 | 39 | 1.321 | 0.50806 | 2.6662e-09 | 0 | 0 | 0 | 0 | 0 | 1 | -90 | 90 | 0.11463 | 0.028879 | -0.11444 | -0.028806
39 | 38 | 2.2006 | 0.8464 | 4.4417e-09 | 0 | 0 | 0 | 0 | 0 | 1 | -90 | 90 | 0.10984 | 0.027652 | -0.10955 | -0.027541
38 | 40 | 2.2799 | 0.8769 | 2.3009e-09 | 0 | 0 | 0 | 0 | 0 | 1 | -90 | 90 | 0.093075 | 0.023413 | -0.092858 | -0.02333
66 | 67 | 1.7434 | 0.67053 | 1.7594e-09 | 0 | 0 | 0 | 0 | 0 | 1 | -90 | 90 | -0.033536 | -0.0084052 | 0.033558 | 0.0084135
67 | 61 | 4.7491 | 1.8266 | 4.7927e-09 | 0 | 0 | 0 | 0 | 0 | 1 | -90 | 90 | -0.052373 | -0.013129 | 0.052519 | 0.013185
12 | 13 | 3.4548 | 1.3288 | 3.4865e-09 | 0 | 0 | 0 | 0 | 0 | 1 | -90 | 90 | -0.030533 | -0.0076526 | 0.03057 | 0.0076662
13 | 14 | 1.2496 | 0.48061 | 1.2611e-09 | 0 | 0 | 0 | 0 | 0 | 1 | -90 | 90 | -0.031466 | -0.0078907 | 0.031479 | 0.0078959
14 | 19 | 1.968 | 0.75694 | 1.9861e-09 | 0 | 0 | 0 | 0 | 0 | 1 | -90 | 90 | -0.032376 | -0.0081206 | 0.032399 | 0.0081293
19 | 44 | 5.0545 | 1.9441 | 5.1009e-09 | 0 | 0 | 0 | 0 | 0 | 1 | -90 | 90 | 0.021856 | 0.0054808 | -0.021829 | -0.005471
19 | 45 | 1.2161 | 0.46774 | 2.4546e-09 | 0 | 0 | 0 | 0 | 0 | 1 | -90 | 90 | 0.012743 | 0.0031794 | -0.012741 | -0.0031788
19 | 18 | 6.6771 | 2.5681 | 1.3477e-08 | 0 | 0 | 0 | 0 | 0 | 1 | -90 | 90 | -0.066998 | -0.016789 | 0.067333 | 0.016917
45 | 20 | 8.2469 | 3.1719 | 8.3226e-09 | 0 | 0 | 0 | 0 | 0 | 1 | -90 | 90 | 0.0074625 | 0.0018559 | -0.0074574 | -0.0018547
40 | 41 | 2.3961 | 0.92159 | 2.4181e-09 | 0 | 0 | 0 | 0 | 0 | 1 | -90 | 90 | 0.0092374 | 0.0023152 | -0.0092351 | -0.0023146
40 | 42 | 4.5356 | 1.7445 | 4.5772e-09 | 0 | 0 | 0 | 0 | 0 | 1 | -90 | 90 | 0.013548 | 0.0033961 | -0.013538 | -0.003393
40 | 43 | 2.5291 | 0.97274 | 2.5523e-09 | 0 | 0 | 0 | 0 | 0 | 1 | -90 | 90 | 0.070073 | 0.017619 | -0.069935 | -0.017566
42 | 65 | 0.46674 | 0.17952 | 4.7103e-10 | 0 | 0 | 0 | 0 | 0 | 1 | -90 | 90 | 0.010495 | 0.0026302 | -0.010494 | -0.00263
43 | 61 | 4.1131 | 1.582 | 4.1508e-09 | 0 | 0 | 0 | 0 | 0 | 1 | -90 | 90 | 0.052646 | 0.013233 | -0.052519 | -0.013185
65 | 64 | 2.2148 | 0.85186 | 2.2352e-09 | 0 | 0 | 0 | 0 | 0 | 1 | -90 | 90 | 0.0080688 | 0.0020221 | -0.0080672 | -0.0020217
62 | 63 | 4.0804 | 1.5694 | 4.1178e-09 | 0 | 0 | 0 | 0 | 0 | 1 | -90 | 90 | 0.005925 | 0.0014848 | -0.0059234 | -0.0014846
62 | 64 | 2.4105 | 0.92712 | 2.4326e-09 | 0 | 0 | 0 | 0 | 0 | 1 | -90 | 90 | -0.0080655 | -0.0020213 | 0.0080672 | 0.0020217
20 | 46 | 35.0018 | 13.4622 | 3.5323e-08 | 0 | 0 | 0 | 0 | 0 | 1 | -90 | 90 | 0.0074574 | 0.0018547 | -0.0074356 | -0.0018497
46 | 47 | 4.8194 | 1.8536 | 4.8636e-09 | 0 | 0 | 0 | 0 | 0 | 1 | -90 | 90 | 0.0067695 | 0.0016828 | -0.006767 | -0.0016823
47 | 49 | 1.4102 | 0.5424 | 1.4232e-09 | 0 | 0 | 0 | 0 | 0 | 1 | -90 | 90 | 0.0054288 | 0.001356 | -0.0054284 | -0.001356
47 | 50 | 8.784 | 3.3785 | 8.8646e-09 | 0 | 0 | 0 | 0 | 0 | 1 | -90 | 90 | 0.0013382 | 0.00032623 | -0.001338 | -0.000327
21 | 22 | 16.1931 | 6.2281 | 1.6342e-08 | 0 | 0 | 0 | 0 | 0 | 1 | -90 | 90 | -0.00059529 | -0.0001492 | 0.00059536 | 0.00014769
22 | 51 | 44.0478 | 16.9415 | 4.4452e-08 | 0 | 0 | 0 | 0 | 0 | 1 | -90 | 90 | -0.00059536 | -0.00014769 | 0.00059553 | 0.00014356
51 | 50 | 28.1025 | 10.8087 | 2.836e-08 | 0 | 0 | 0 | 0 | 0 | 1 | -90 | 90 | -0.00059553 | -0.00014356 | 0.00059565 | 0.00014093
25 | 26 | 7.4271 | 2.8566 | 7.4953e-09 | 0 | 0 | 0 | 0 | 0 | 1 | -90 | 90 | 0.001495 | 0.00037284 | -0.0014948 | -0.00037347
25 | 27 | 0.87847 | 0.33787 | 8.8654e-10 | 0 | 0 | 0 | 0 | 0 | 1 | -90 | 90 | -0.0022958 | -0.00057356 | 0.0022959 | 0.00057349
26 | 28 | 7.1639 | 2.7554 | 7.2297e-09 | 0 | 0 | 0 | 0 | 0 | 1 | -90 | 90 | 0.0012477 | 0.00031154 | -0.0012476 | -0.00031217
27 | 29 | 3.356 | 1.2908 | 3.3868e-09 | 0 | 0 | 0 | 0 | 0 | 1 | -90 | 90 | -0.0024621 | -0.00061515 | 0.0024623 | 0.00061492
28 | 31 | 2.8016 | 1.0775 | 2.8273e-09 | 0 | 0 | 0 | 0 | 0 | 1 | -90 | 90 | 0.0012476 | 0.00031217 | -0.0012475 | -0.00031242
29 | 33 | 1.4597 | 0.56142 | 1.4731e-09 | 0 | 0 | 0 | 0 | 0 | 1 | -90 | 90 | -0.0025471 | -0.00063616 | 0.0025472 | 0.00063607
31 | 30 | 2.6239 | 1.0092 | 2.648e-09 | 0 | 0 | 0 | 0 | 0 | 1 | -90 | 90 | 0.00099274 | 0.00024857 | -0.00099271 | -0.00024881
33 | 35 | 4.1196 | 1.5845 | 4.1575e-09 | 0 | 0 | 0 | 0 | 0 | 1 | -90 | 90 | -0.0031071 | -0.00077597 | 0.0031076 | 0.00077575
33 | 32 | 0.98198 | 0.37769 | 9.91e-10 | 0 | 0 | 0 | 0 | 0 | 1 | -90 | 90 | 0.00055994 | 0.0001399 | -0.00055994 | -0.00014
35 | 55 | 0.019154 | 0.0073671 | 1.933e-11 | 0 | 0 | 0 | 0 | 0 | 1 | -90 | 90 | -0.0032869 | -0.0008207 | 0.0032869 | 0.0008207
32 | 34 | 2.7891 | 1.0727 | 2.8146e-09 | 0 | 0 | 0 | 0 | 0 | 1 | -90 | 90 | 0.00042445 | 0.00010604 | -0.00042445 | -0.0001063
34 | 36 | 0.82549 | 0.3175 | 8.3306e-10 | 0 | 0 | 0 | 0 | 0 | 1 | -90 | 90 | 0.00042445 | 0.0001063 | -0.00042445 | -0.00010638
55 | 54 | 3.4557 | 1.3291 | 3.4874e-09 | 0 | 0 | 0 | 0 | 0 | 1 | -90 | 90 | -0.0034596 | -0.00086398 | 0.0034601 | 0.00086383
54 | 57 | 0.77233 | 0.29705 | 7.7942e-10 | 0 | 0 | 0 | 0 | 0 | 1 | -90 | 90 | 0.0012826 | 0.00032078 | -0.0012826 | -0.00032085
54 | 53 | 2.1243 | 0.81705 | 2.1438e-09 | 0 | 0 | 0 | 0 | 0 | 1 | -90 | 90 | -0.0047426 | -0.0011846 | 0.0047432 | 0.0011846
49 | 53 | 2.6385 | 1.0148 | 2.6627e-09 | 0 | 0 | 0 | 0 | 0 | 1 | -90 | 90 | 0.0054284 | 0.001356 | -0.0054275 | -0.0013559
53 | 52 | 2.2245 | 0.85559 | 2.245e-09 | 0 | 0 | 0 | 0 | 0 | 1 | -90 | 90 | 0.00068429 | 0.0001713 | -0.00068428 | -0.0001715
56 | 57 | 3.7908 | 1.458 | 3.8256e-09 | 0 | 0 | 0 | 0 | 0 | 1 | -90 | 90 | -0.00027718 | -6.947e-05 | 0.00027718 | 6.9111e-05
57 | 58 | 2.5535 | 0.98212 | 2.5769e-09 | 0 | 0 | 0 | 0 | 0 | 1 | -90 | 90 | 0.0010054 | 0.00025174 | -0.0010054 | -0.00025197
58 | 59 | 0.020983 | 0.0080702 | 2.1175e-11 | 0 | 0 | 0 | 0 | 0 | 1 | -90 | 90 | 0.00076236 | 0.00019107 | -0.00076236 | -0.00019107