## bus_data
BUS_I | BUS_TYPE | Pd | Qd | Gs | Bs | area | Vm | Va | baseKV | zone | Vmax | Vmin
1 | 1 | 0.0069415 | 0.0017397 | 0 | 0 | 1 | 0.98768 | -0.086495 | 0.4 | 1 | 1.1 | 0.9
2 | 1 | 8.2328e-05 | 2.0633e-05 | 0 | 0 | 1 | 0.98741 | -0.088351 | 0.4 | 1 | 1.1 | 0.9
3 | 1 | 0 | 0 | 0 | 0 | 1 | 0.991 | -0.063007 | 0.4 | 1 | 1.1 | 0.9
4 | 1 | 0.0082519 | 0.0020681 | 0 | 0 | 1 | 0.98691 | -0.091888 | 0.4 | 1 | 1.1 | 0.9
5 | 1 | 0 | 0 | 0 | 0 | 1 | 0.99651 | -0.024345 | 0.4 | 1 | 1.1 | 0.9
16 | 1 | 0.0036428 | 0.00091297 | 0 | 0 | 1 | 0.99603 | -0.027747 | 0.4 | 1 | 1.1 | 0.9
15 | 3 | 0.018377 | 0.0046057 | 0 | 0 | 1 | 1 | 0 | 0.4 | 1 | 1.1 | 0.9
32 | 1 | 0.0028891 | 0.00072407 | 0 | 0 | 1 | 0.99593 | -0.028416 | 0.4 | 1 | 1.1 | 0.9

## generator_data
GEN_BUS | PG | QG | QMAX | QMIN | VG | MBASE | GEN_STATUS | PMAX | PMIN
15 | 0.040401 | 0.010146 | 10 | -10 | 1 | 100 | 1 | 10 | 0

## branch_data
F_BUS | T_BUS | BR_R | BR_X | BR_B | RATE_A | RATE_B | RATE_C | TAP | SHIFT | BR_STATUS | ANGMIN | ANGMAX | P_in | Q_in | P_out | Q_out
1 | 2 | 2.8273 | 1.0874 | 2.8532e-09 | 0 | 0 | 0 | 0 | 0 | 1 | -90 | 90 | 0.0083404 | 0.0020903 | -0.0083383 | -0.0020898
1 | 3 | 19.5866 | 7.5333 | 1.9766e-08 | 0 | 0 | 0 | 0 | 0 | 1 | -90 | 90 | -0.015282 | -0.00383 | 0.015332 | 0.0038473
2 | 4 | 5.4383 | 2.0917 | 5.4882e-09 | 0 | 0 | 0 | 0 | 0 | 1 | -90 | 90 | 0.008256 | 0.0020692 | -0.0082519 | -0.0020681
3 | 5 | 32.4877 | 12.4953 | 3.2786e-08 | 0 | 0 | 0 | 0 | 0 | 1 | -90 | 90 | -0.015332 | -0.0038473 | 0.015414 | 0.0038758
5 | 16 | 6.7289 | 2.588 | 6.7907e-09 | 0 | 0 | 0 | 0 | 0 | 1 | -90 | 90 | 0.0065352 | 0.0016373 | -0.0065321 | -0.0016368
5 | 15 | 14.4523 | 5.5586 | 1.4585e-08 | 0 | 0 | 0 | 0 | 0 | 1 | -90 | 90 | -0.02195 | -0.0055132 | 0.022024 | 0.0055404
16 | 32 | 2.9922 | 1.1508 | 3.0196e-09 | 0 | 0 | 0 | 0 | 0 | 1 | -90 | 90 | 0.0028893 | 0.00072387 | -0.0028891 | -0.00072407