## bus_data
BUS_I | BUS_TYPE | Pd | Qd | Gs | Bs | area | Vm | Va | baseKV | zone | Vmax | Vmin
1 | 1 | 0.01183 | 0.0029649 | 0 | 0 | 1 | 0.98755 | -0.087173 | 0.4 | 1 | 1.1 | 0.9
2 | 1 | 0.019531 | 0.0048949 | 0 | 0 | 1 | 0.98799 | -0.084094 | 0.4 | 1 | 1.1 | 0.9
3 | 1 | 0.015628 | 0.0039169 | 0 | 0 | 1 | 0.98939 | -0.074189 | 0.4 | 1 | 1.1 | 0.9
4 | 1 | 0 | 0 | 0 | 0 | 1 | 0.99328 | -0.04676 | 0.4 | 1 | 1.1 | 0.9
5 | 1 | 0 | 0 | 0 | 0 | 1 | 0.99294 | -0.049154 | 0.4 | 1 | 1.1 | 0.9
6 | 3 | 0.023181 | 0.0058096 | 0 | 0 | 1 | 1 | 0 | 0.4 | 1 | 1.1 | 0.9
9 | 1 | 0.043637 | 0.010937 | 0 | 0 | 1 | 0.98573 | -0.10006 | 0.4 | 1 | 1.1 | 0.9
7 | 1 | 0.074893 | 0.01877 | 0 | 0 | 1 | 0.9963 | -0.025894 | 0.4 | 1 | 1.1 | 0.9
11 | 1 | 0.00019698 | 4.9368e-05 | 0 | 0 | 1 | 0.98555 | -0.10129 | 0.4 | 1 | 1.1 | 0.9
8 | 1 | 0.028578 | 0.0071622 | 0 | 0 | 1 | 0.99493 | -0.035502 | 0.4 | 1 | 1.1 | 0.9
10 | 1 | 0.00051743 | 0.00012968 | 0 | 0 | 1 | 0.98555 | -0.10132 | 0.4 | 1 | 1.1 | 0.9

## generator_data
GEN_BUS | PG | QG | QMAX | QMIN | VG | MBASE | GEN_STATUS | PMAX | PMIN
6 | 0.21956 | 0.055231 | 10 | -10 | 1 | 100 | 1 | 10 | 0

## branch_data
F_BUS | T_BUS | BR_R | BR_X | BR_B | RATE_A | RATE_B | RATE_C | TAP | SHIFT | BR_STATUS | ANGMIN | ANGMAX | P_in | Q_in | P_out | Q_out
1 | 2 | 3.307 | 1.2719 | 3.3373e-09 | 0 | 0 | 0 | 0 | 0 | 1 | -90 | 90 | -0.01183 | -0.0029649 | 0.011835 | 0.0029665
2 | 3 | 4.0211 | 1.5466 | 4.058e-09 | 0 | 0 | 0 | 0 | 0 | 1 | -90 | 90 | -0.031366 | -0.0078614 | 0.031409 | 0.0078776
3 | 4 | 7.4707 | 2.8733 | 7.5393e-09 | 0 | 0 | 0 | 0 | 0 | 1 | -90 | 90 | -0.047038 | -0.011794 | 0.047217 | 0.011863
4 | 5 | 0.6929 | 0.2665 | 6.9926e-10 | 0 | 0 | 0 | 0 | 0 | 1 | -90 | 90 | 0.044681 | 0.011239 | -0.044666 | -0.011233
4 | 6 | 6.6205 | 2.5463 | 6.6812e-09 | 0 | 0 | 0 | 0 | 0 | 1 | -90 | 90 | -0.091898 | -0.023101 | 0.092501 | 0.023332
5 | 9 | 14.625 | 5.625 | 1.4759e-08 | 0 | 0 | 0 | 0 | 0 | 1 | -90 | 90 | 0.044666 | 0.011233 | -0.044352 | -0.011113
6 | 7 | 3.2476 | 1.2491 | 3.2774e-09 | 0 | 0 | 0 | 0 | 0 | 1 | -90 | 90 | 0.10388 | 0.026089 | -0.10351 | -0.025946
9 | 11 | 21.631 | 8.3196 | 2.183e-08 | 0 | 0 | 0 | 0 | 0 | 1 | -90 | 90 | 0.00071453 | 0.00017691 | -0.00071441 | -0.00017898
7 | 8 | 4.3406 | 1.6694 | 4.3804e-09 | 0 | 0 | 0 | 0 | 0 | 1 | -90 | 90 | 0.028616 | 0.0071764 | -0.028578 | -0.0071622
11 | 10 | 0.69714 | 0.26813 | 7.0353e-10 | 0 | 0 | 0 | 0 | 0 | 1 | -90 | 90 | 0.00051743 | 0.00012961 | -0.00051743 | -0.00012968