## bus_data
BUS_I | BUS_TYPE | Pd | Qd | Gs | Bs | area | Vm | Va | baseKV | zone | Vmax | Vmin
1 | 1 | 0.032907 | 0.0082472 | 0 | 0 | 1 | 0.99623 | -0.026391 | 0.4 | 1 | 1.1 | 0.9
2 | 1 | 0 | 0 | 0 | 0 | 1 | 0.99783 | -0.015145 | 0.4 | 1 | 1.1 | 0.9
3 | 3 | 0.061793 | 0.015487 | 0 | 0 | 1 | 1 | 0 | 0.4 | 1 | 1.1 | 0.9

## generator_data
GEN_BUS | PG | QG | QMAX | QMIN | VG | MBASE | GEN_STATUS | PMAX | PMIN
3 | 0.094821 | 0.023779 | 10 | -10 | 1 | 100 | 1 | 10 | 0

## branch_data
F_BUS | T_BUS | BR_R | BR_X | BR_B | RATE_A | RATE_B | RATE_C | TAP | SHIFT | BR_STATUS | ANGMIN | ANGMAX | P_in | Q_in | P_out | Q_out
1 | 2 | 4.425 | 1.7019 | 4.4656e-09 | 0 | 0 | 0 | 0 | 0 | 1 | -90 | 90 | -0.032907 | -0.0082472 | 0.032958 | 0.0082665
2 | 3 | 5.981 | 2.3004 | 6.0359e-09 | 0 | 0 | 0 | 0 | 0 | 1 | -90 | 90 | -0.032958 | -0.0082665 | 0.033028 | 0.0082926