## bus_data
BUS_I | BUS_TYPE | Pd | Qd | Gs | Bs | area | Vm | Va | baseKV | zone | Vmax | Vmin
1 | 1 | 0.033762 | 0.0084615 | 0 | 0 | 1 | 0.99644 | -0.024719 | 0.4 | 1 | 1.1 | 0.9
2 | 1 | 0.0087988 | 0.0022052 | 0 | 0 | 1 | 0.99605 | -0.027501 | 0.4 | 1 | 1.1 | 0.9
3 | 1 | 0 | 0 | 0 | 0 | 1 | 0.99694 | -0.021209 | 0.4 | 1 | 1.1 | 0.9
4 | 1 | 0 | 0 | 0 | 0 | 1 | 0.99599 | -0.027896 | 0.4 | 1 | 1.1 | 0.9
5 | 3 | 0.026485 | 0.0066377 | 0 | 0 | 1 | 1 | 0 | 0.4 | 1 | 1.1 | 0.9
6 | 1 | 0 | 0 | 0 | 0 | 1 | 0.98418 | -0.11062 | 0.4 | 1 | 1.1 | 0.9
8 | 1 | 0 | 0 | 0 | 0 | 1 | 0.99567 | -0.030185 | 0.4 | 1 | 1.1 | 0.9
21 | 1 | 0.026727 | 0.0066985 | 0 | 0 | 1 | 0.99965 | -0.0024836 | 0.4 | 1 | 1.1 | 0.9
15 | 1 | 0 | 0 | 0 | 0 | 1 | 0.98203 | -0.12593 | 0.4 | 1 | 1.1 | 0.9
12 | 1 | 0.0068414 | 0.0017146 | 0 | 0 | 1 | 0.98247 | -0.12274 | 0.4 | 1 | 1.1 | 0.9
7 | 1 | 0.0022935 | 0.0005748 | 0 | 0 | 1 | 0.99554 | -0.031068 | 0.4 | 1 | 1.1 | 0.9
17 | 1 | 0 | 0 | 0 | 0 | 1 | 0.98129 | -0.13116 | 0.4 | 1 | 1.1 | 0.9
20 | 1 | 0.0099283 | 0.0024883 | 0 | 0 | 1 | 0.98193 | -0.12662 | 0.4 | 1 | 1.1 | 0.9
16 | 1 | 0 | 0 | 0 | 0 | 1 | 0.98017 | -0.13913 | 0.4 | 1 | 1.1 | 0.9
18 | 1 | 0.0099992 | 0.002506 | 0 | 0 | 1 | 0.97982 | -0.14168 | 0.4 | 1 | 1.1 | 0.9
13 | 1 | 0.018366 | 0.004603 | 0 | 0 | 1 | 0.98242 | -0.12314 | 0.4 | 1 | 1.1 | 0.9
19 | 1 | 0.0079976 | 0.0020044 | 0 | 0 | 1 | 0.97956 | -0.14353 | 0.4 | 1 | 1.1 | 0.9
14 | 1 | 0.026213 | 0.0065697 | 0 | 0 | 1 | 0.98182 | -0.1274 | 0.4 | 1 | 1.1 | 0.9

## generator_data
GEN_BUS | PG | QG | QMAX | QMIN | VG | MBASE | GEN_STATUS | PMAX | PMIN
5 | 0.17903 | 0.045078 | 10 | -10 | 1 | 100 | 1 | 10 | 0

## branch_data
F_BUS | T_BUS | BR_R | BR_X | BR_B | RATE_A | RATE_B | RATE_C | TAP | SHIFT | BR_STATUS | ANGMIN | ANGMAX | P_in | Q_in | P_out | Q_out
1 | 2 | 3.2386 | 1.2456 | 3.2683e-09 | 0 | 0 | 0 | 0 | 0 | 1 | -90 | 90 | 0.011098 | 0.0027797 | -0.011093 | -0.0027784
1 | 3 | 1.012 | 0.38924 | 1.0213e-09 | 0 | 0 | 0 | 0 | 0 | 1 | -90 | 90 | -0.044859 | -0.011241 | 0.044881 | 0.01125
2 | 4 | 2.2098 | 0.84993 | 2.2301e-09 | 0 | 0 | 0 | 0 | 0 | 1 | -90 | 90 | 0.0022946 | 0.00057323 | -0.0022945 | -0.0005734
3 | 5 | 2.2166 | 0.85255 | 4.474e-09 | 0 | 0 | 0 | 0 | 0 | 1 | -90 | 90 | -0.12543 | -0.031595 | 0.12581 | 0.031738
3 | 6 | 14.3968 | 5.5372 | 1.4529e-08 | 0 | 0 | 0 | 0 | 0 | 1 | -90 | 90 | 0.080552 | 0.020346 | -0.079552 | -0.019963
4 | 8 | 12.8453 | 4.9405 | 1.2963e-08 | 0 | 0 | 0 | 0 | 0 | 1 | -90 | 90 | 0.0022945 | 0.0005734 | -0.0022937 | -0.00057441
5 | 21 | 1.21 | 0.46537 | 1.2211e-09 | 0 | 0 | 0 | 0 | 0 | 1 | -90 | 90 | 0.026737 | 0.0067019 | -0.026727 | -0.0066985
6 | 15 | 6.899 | 2.6535 | 6.9623e-09 | 0 | 0 | 0 | 0 | 0 | 1 | -90 | 90 | 0.028027 | 0.0070357 | -0.027967 | -0.0070135
6 | 12 | 2.97 | 1.1423 | 2.9973e-09 | 0 | 0 | 0 | 0 | 0 | 1 | -90 | 90 | 0.051525 | 0.012927 | -0.051439 | -0.012894
8 | 7 | 4.9654 | 1.9098 | 5.0109e-09 | 0 | 0 | 0 | 0 | 0 | 1 | -90 | 90 | 0.0022937 | 0.00057441 | -0.0022935 | -0.0005748
15 | 17 | 3.6453 | 1.4021 | 3.6788e-09 | 0 | 0 | 0 | 0 | 0 | 1 | -90 | 90 | 0.018038 | 0.004525 | -0.018025 | -0.0045203
15 | 20 | 0.87286 | 0.33572 | 8.8087e-10 | 0 | 0 | 0 | 0 | 0 | 1 | -90 | 90 | 0.0099292 | 0.0024885 | -0.0099282 | -0.0024883
12 | 13 | 0.11266 | 0.04333 | 1.1369e-10 | 0 | 0 | 0 | 0 | 0 | 1 | -90 | 90 | 0.044597 | 0.011179 | -0.044595 | -0.011178
17 | 16 | 5.5522 | 2.1355 | 5.6031e-09 | 0 | 0 | 0 | 0 | 0 | 1 | -90 | 90 | 0.018025 | 0.0045203 | -0.018005 | -0.0045132
16 | 18 | 1.7708 | 0.68109 | 1.7871e-09 | 0 | 0 | 0 | 0 | 0 | 1 | -90 | 90 | 0.018005 | 0.0045132 | -0.017999 | -0.0045109
18 | 19 | 2.8951 | 1.1135 | 2.9217e-09 | 0 | 0 | 0 | 0 | 0 | 1 | -90 | 90 | 0.0079995 | 0.0020049 | -0.0079975 | -0.0020044
13 | 14 | 2.039 | 0.78423 | 2.0577e-09 | 0 | 0 | 0 | 0 | 0 | 1 | -90 | 90 | 0.026229 | 0.0065755 | -0.026213 | -0.0065697