## bus_data
BUS_I | BUS_TYPE | Pd | Qd | Gs | Bs | area | Vm | Va | baseKV | zone | Vmax | Vmin
1 | 1 | 0.0023751 | 0.00059525 | 0 | 0 | 1 | 0.97335 | -0.1877 | 0.4 | 1 | 1.1 | 0.9
2 | 1 | 0.00047395 | 0.00011878 | 0 | 0 | 1 | 0.97334 | -0.1878 | 0.4 | 1 | 1.1 | 0.9
3 | 1 | 0 | 0 | 0 | 0 | 1 | 0.97344 | -0.18708 | 0.4 | 1 | 1.1 | 0.9
4 | 1 | 0.0010262 | 0.00025719 | 0 | 0 | 1 | 0.97228 | -0.19539 | 0.4 | 1 | 1.1 | 0.9
5 | 1 | 0 | 0 | 0 | 0 | 1 | 0.97463 | -0.1785 | 0.4 | 1 | 1.1 | 0.9
6 | 1 | 0.0023867 | 0.00059816 | 0 | 0 | 1 | 0.97226 | -0.19557 | 0.4 | 1 | 1.1 | 0.9
55 | 1 | 0.0039783 | 0.00099706 | 0 | 0 | 1 | 0.97576 | -0.17045 | 0.4 | 1 | 1.1 | 0.9
7 | 1 | 0.00061902 | 0.00015514 | 0 | 0 | 1 | 0.97197 | -0.19766 | 0.4 | 1 | 1.1 | 0.9
56 | 1 | 0.0017225 | 0.00043169 | 0 | 0 | 1 | 0.97576 | -0.17043 | 0.4 | 1 | 1.1 | 0.9
8 | 1 | 0.00039068 | 9.7915e-05 | 0 | 0 | 1 | 0.97121 | -0.20312 | 0.4 | 1 | 1.1 | 0.9
9 | 1 | 0 | 0 | 0 | 0 | 1 | 0.97099 | -0.20472 | 0.4 | 1 | 1.1 | 0.9
10 | 1 | 0 | 0 | 0 | 0 | 1 | 0.97098 | -0.20477 | 0.4 | 1 | 1.1 | 0.9
11 | 1 | 0 | 0 | 0 | 0 | 1 | 0.97036 | -0.20924 | 0.4 | 1 | 1.1 | 0.9
14 | 1 | 0.00097055 | 0.00024324 | 0 | 0 | 1 | 0.97096 | -0.20492 | 0.4 | 1 | 1.1 | 0.9
12 | 1 | 0.0059605 | 0.0014938 | 0 | 0 | 1 | 0.97012 | -0.21096 | 0.4 | 1 | 1.1 | 0.9
13 | 1 | 0.0021976 | 0.00055076 | 0 | 0 | 1 | 0.97004 | -0.21156 | 0.4 | 1 | 1.1 | 0.9
15 | 1 | 0.0051705 | 0.0012959 | 0 | 0 | 1 | 0.98484 | -0.10582 | 0.4 | 1 | 1.1 | 0.9
16 | 1 | 0.0027158 | 0.00068064 | 0 | 0 | 1 | 0.98518 | -0.10342 | 0.4 | 1 | 1.1 | 0.9
17 | 1 | 0.0029936 | 0.00075027 | 0 | 0 | 1 | 0.98458 | -0.10765 | 0.4 | 1 | 1.1 | 0.9
18 | 1 | 0.0034429 | 0.00086286 | 0 | 0 | 1 | 0.98659 | -0.093513 | 0.4 | 1 | 1.1 | 0.9
19 | 1 | 0.0023175 | 0.00058083 | 0 | 0 | 1 | 0.98281 | -0.12018 | 0.4 | 1 | 1.1 | 0.9
75 | 1 | 0.0029413 | 0.00073717 | 0 | 0 | 1 | 0.98728 | -0.088682 | 0.4 | 1 | 1.1 | 0.9
82 | 1 | 0.0018997 | 0.00047612 | 0 | 0 | 1 | 0.98208 | -0.12537 | 0.4 | 1 | 1.1 | 0.9
70 | 1 | 0.0066237 | 0.0016601 | 0 | 0 | 1 | 0.98756 | -0.08668 | 0.4 | 1 | 1.1 | 0.9
36 | 1 | 0 | 0 | 0 | 0 | 1 | 0.98065 | -0.13551 | 0.4 | 1 | 1.1 | 0.9
20 | 1 | 0.0079462 | 0.0019915 | 0 | 0 | 1 | 0.97547 | -0.17248 | 0.4 | 1 | 1.1 | 0.9
21 | 1 | 0.002701 | 0.00067695 | 0 | 0 | 1 | 0.97548 | -0.17244 | 0.4 | 1 | 1.1 | 0.9
22 | 1 | 0.0019538 | 0.00048966 | 0 | 0 | 1 | 0.9754 | -0.173 | 0.4 | 1 | 1.1 | 0.9
23 | 1 | 0 | 0 | 0 | 0 | 1 | 0.97603 | -0.16848 | 0.4 | 1 | 1.1 | 0.9
73 | 1 | 0 | 0 | 0 | 0 | 1 | 0.97723 | -0.15992 | 0.4 | 1 | 1.1 | 0.9
74 | 1 | 0.0028445 | 0.00071289 | 0 | 0 | 1 | 0.97684 | -0.16268 | 0.4 | 1 | 1.1 | 0.9
71 | 1 | 0.0017538 | 0.00043954 | 0 | 0 | 1 | 0.97909 | -0.14663 | 0.4 | 1 | 1.1 | 0.9
25 | 1 | 0.002773 | 0.00069499 | 0 | 0 | 1 | 0.99306 | -0.048481 | 0.4 | 1 | 1.1 | 0.9
26 | 1 | 0.001609 | 0.00040326 | 0 | 0 | 1 | 0.99266 | -0.051294 | 0.4 | 1 | 1.1 | 0.9
27 | 1 | 0 | 0 | 0 | 0 | 1 | 0.99334 | -0.046468 | 0.4 | 1 | 1.1 | 0.9
28 | 1 | 0.001251 | 0.00031353 | 0 | 0 | 1 | 0.9923 | -0.053808 | 0.4 | 1 | 1.1 | 0.9
29 | 1 | 0.001784 | 0.00044712 | 0 | 0 | 1 | 0.99303 | -0.048666 | 0.4 | 1 | 1.1 | 0.9
30 | 1 | 0.0015602 | 0.00039103 | 0 | 0 | 1 | 0.99366 | -0.044215 | 0.4 | 1 | 1.1 | 0.9
89 | 1 | 0.00454 | 0.0011378 | 0 | 0 | 1 | 0.9923 | -0.053814 | 0.4 | 1 | 1.1 | 0.9
48 | 1 | 0.0064526 | 0.0016172 | 0 | 0 | 1 | 0.99271 | -0.050928 | 0.4 | 1 | 1.1 | 0.9
80 | 1 | 0 | 0 | 0 | 0 | 1 | 0.99423 | -0.040224 | 0.4 | 1 | 1.1 | 0.9
90 | 1 | 0.00072841 | 0.00018256 | 0 | 0 | 1 | 0.9922 | -0.054522 | 0.4 | 1 | 1.1 | 0.9
81 | 1 | 0.00078365 | 0.0001964 | 0 | 0 | 1 | 0.9952 | -0.03343 | 0.4 | 1 | 1.1 | 0.9
79 | 1 | 0.0039675 | 0.00099434 | 0 | 0 | 1 | 0.99411 | -0.041086 | 0.4 | 1 | 1.1 | 0.9
31 | 1 | 0.0015664 | 0.00039258 | 0 | 0 | 1 | 0.98017 | -0.13893 | 0.4 | 1 | 1.1 | 0.9
32 | 1 | 0.0022664 | 0.000568 | 0 | 0 | 1 | 0.98013 | -0.13925 | 0.4 | 1 | 1.1 | 0.9
33 | 1 | 0 | 0 | 0 | 0 | 1 | 0.98025 | -0.13838 | 0.4 | 1 | 1.1 | 0.9
35 | 1 | 0.0047252 | 0.0011842 | 0 | 0 | 1 | 0.9798 | -0.14164 | 0.4 | 1 | 1.1 | 0.9
59 | 1 | 0.0021685 | 0.00054348 | 0 | 0 | 1 | 0.97977 | -0.14182 | 0.4 | 1 | 1.1 | 0.9
72 | 1 | 0.0033611 | 0.00084236 | 0 | 0 | 1 | 0.98037 | -0.13751 | 0.4 | 1 | 1.1 | 0.9
58 | 1 | 0.0030317 | 0.00075981 | 0 | 0 | 1 | 0.97967 | -0.1425 | 0.4 | 1 | 1.1 | 0.9
37 | 1 | 0.0058121 | 0.0014566 | 0 | 0 | 1 | 0.9887 | -0.07869 | 0.4 | 1 | 1.1 | 0.9
38 | 1 | 0.010273 | 0.0025746 | 0 | 0 | 1 | 0.98707 | -0.09023 | 0.4 | 1 | 1.1 | 0.9
39 | 1 | 0 | 0 | 0 | 0 | 1 | 0.98978 | -0.0711 | 0.4 | 1 | 1.1 | 0.9
40 | 1 | 0 | 0 | 0 | 0 | 1 | 0.98628 | -0.095863 | 0.4 | 1 | 1.1 | 0.9
41 | 1 | 0.0035253 | 0.00088351 | 0 | 0 | 1 | 0.98842 | -0.080668 | 0.4 | 1 | 1.1 | 0.9
42 | 1 | 0.006552 | 0.0016421 | 0 | 0 | 1 | 0.99077 | -0.06418 | 0.4 | 1 | 1.1 | 0.9
49 | 1 | 0.0018552 | 0.00046497 | 0 | 0 | 1 | 0.9852 | -0.10349 | 0.4 | 1 | 1.1 | 0.9
69 | 1 | 0.003511 | 0.00087994 | 0 | 0 | 1 | 0.98802 | -0.083438 | 0.4 | 1 | 1.1 | 0.9
78 | 1 | 0.0062379 | 0.0015634 | 0 | 0 | 1 | 0.99374 | -0.04338 | 0.4 | 1 | 1.1 | 0.9
53 | 1 | 0 | 0 | 0 | 0 | 1 | 0.98504 | -0.10466 | 0.4 | 1 | 1.1 | 0.9
64 | 1 | 0.0031812 | 0.00079729 | 0 | 0 | 1 | 0.99439 | -0.038869 | 0.4 | 1 | 1.1 | 0.9
43 | 1 | 0.0040123 | 0.0010056 | 0 | 0 | 1 | 0.9903 | -0.067966 | 0.4 | 1 | 1.1 | 0.9
44 | 1 | 0.0051048 | 0.0012794 | 0 | 0 | 1 | 0.99039 | -0.067331 | 0.4 | 1 | 1.1 | 0.9
45 | 1 | 0 | 0 | 0 | 0 | 1 | 0.99027 | -0.068169 | 0.4 | 1 | 1.1 | 0.9
46 | 1 | 0.0011733 | 0.00029405 | 0 | 0 | 1 | 0.99129 | -0.060968 | 0.4 | 1 | 1.1 | 0.9
47 | 1 | 0.00076512 | 0.00019176 | 0 | 0 | 1 | 0.99025 | -0.068277 | 0.4 | 1 | 1.1 | 0.9
57 | 1 | 0 | 0 | 0 | 0 | 1 | 0.99182 | -0.057192 | 0.4 | 1 | 1.1 | 0.9
66 | 1 | 0.0012076 | 0.00030265 | 0 | 0 | 1 | 0.9926 | -0.051683 | 0.4 | 1 | 1.1 | 0.9
67 | 1 | 0.0034895 | 0.00087454 | 0 | 0 | 1 | 0.98488 | -0.10582 | 0.4 | 1 | 1.1 | 0.9
52 | 1 | 0 | 0 | 0 | 0 | 1 | 0.98431 | -0.10983 | 0.4 | 1 | 1.1 | 0.9
50 | 1 | 0.0016152 | 0.00040482 | 0 | 0 | 1 | 0.98412 | -0.11121 | 0.4 | 1 | 1.1 | 0.9
51 | 1 | 0.0043145 | 0.0010813 | 0 | 0 | 1 | 0.98399 | -0.11213 | 0.4 | 1 | 1.1 | 0.9
54 | 1 | 0.0019499 | 0.00048869 | 0 | 0 | 1 | 0.9837 | -0.11414 | 0.4 | 1 | 1.1 | 0.9
88 | 1 | 0.001634 | 0.00040951 | 0 | 0 | 1 | 0.98341 | -0.11627 | 0.4 | 1 | 1.1 | 0.9
68 | 1 | 0.00385 | 0.0009649 | 0 | 0 | 1 | 0.98465 | -0.10741 | 0.4 | 1 | 1.1 | 0.9
87 | 1 | 0.0024614 | 0.00061688 | 0 | 0 | 1 | 0.98327 | -0.11723 | 0.4 | 1 | 1.1 | 0.9
76 | 1 | 0.0012044 | 0.00030184 | 0 | 0 | 1 | 0.99263 | -0.051509 | 0.4 | 1 | 1.1 | 0.9
60 | 1 | 0.0018921 | 0.00047421 | 0 | 0 | 1 | 0.9999 | -0.00068009 | 0.4 | 1 | 1.1 | 0.9
61 | 3 | 0.0023627 | 0.00059214 | 0 | 0 | 1 | 1 | 0 | 0.4 | 1 | 1.1 | 0.9
62 | 1 | 0 | 0 | 0 | 0 | 1 | 0.99723 | -0.019145 | 0.4 | 1 | 1.1 | 0.9
65 | 1 | 0.0013671 | 0.00034264 | 0 | 0 | 1 | 0.99597 | -0.028012 | 0.4 | 1 | 1.1 | 0.9
63 | 1 | 0.0017552 | 0.00043989 | 0 | 0 | 1 | 0.97672 | -0.16357 | 0.4 | 1 | 1.1 | 0.9
83 | 1 | 0.001836 | 0.00046013 | 0 | 0 | 1 | 0.97672 | -0.16355 | 0.4 | 1 | 1.1 | 0.9
84 | 1 | 0.0014111 | 0.00035364 | 0 | 0 | 1 | 0.97672 | -0.16352 | 0.4 | 1 | 1.1 | 0.9
77 | 1 | 0.0012913 | 0.00032363 | 0 | 0 | 1 | 0.99305 | -0.048543 | 0.4 | 1 | 1.1 | 0.9
85 | 1 | 0.0030031 | 0.00075266 | 0 | 0 | 1 | 0.98313 | -0.11823 | 0.4 | 1 | 1.1 | 0.9
86 | 1 | 0.0014046 | 0.00035202 | 0 | 0 | 1 | 0.98321 | -0.11766 | 0.4 | 1 | 1.1 | 0.9
91 | 1 | 0.0010426 | 0.0002613 | 0 | 0 | 1 | 0.99218 | -0.054695 | 0.4 | 1 | 1.1 | 0.9
92 | 1 | 0 | 0 | 0 | 0 | 1 | 0.99214 | -0.054976 | 0.4 | 1 | 1.1 | 0.9
93 | 1 | 0.0015393 | 0.00038579 | 0 | 0 | 1 | 0.99209 | -0.055307 | 0.4 | 1 | 1.1 | 0.9

## generator_data
GEN_BUS | PG | QG | QMAX | QMIN | VG | MBASE | GEN_STATUS | PMAX | PMIN
61 | 0.2056 | 0.051906 | 10 | -10 | 1 | 100 | 1 | 10 | 0

## branch_data
F_BUS | T_BUS | BR_R | BR_X | BR_B | RATE_A | RATE_B | RATE_C | TAP | SHIFT | BR_STATUS | ANGMIN | ANGMAX | P_in | Q_in | P_out | Q_out
1 | 2 | 2.621 | 1.0081 | 2.645e-09 | 0 | 0 | 0 | 0 | 0 | 1 | -90 | 90 | 0.00047395 | 0.00011854 | -0.00047394 | -0.00011878
1 | 3 | 2.6669 | 1.0257 | 2.6914e-09 | 0 | 0 | 0 | 0 | 0 | 1 | -90 | 90 | -0.002849 | -0.00071378 | 0.0028492 | 0.00071362
3 | 4 | 7.5482 | 2.9032 | 7.6175e-09 | 0 | 0 | 0 | 0 | 0 | 1 | -90 | 90 | 0.013586 | 0.0034065 | -0.013571 | -0.0034013
3 | 5 | 6.4522 | 2.4816 | 6.5114e-09 | 0 | 0 | 0 | 0 | 0 | 1 | -90 | 90 | -0.016435 | -0.0041202 | 0.016455 | 0.0041271
4 | 6 | 0.17986 | 0.069177 | 1.8151e-10 | 0 | 0 | 0 | 0 | 0 | 1 | -90 | 90 | 0.012544 | 0.0031441 | -0.012544 | -0.003144
5 | 55 | 6.069 | 2.3342 | 6.1247e-09 | 0 | 0 | 0 | 0 | 0 | 1 | -90 | 90 | -0.016455 | -0.0041271 | 0.016473 | 0.0041335
6 | 7 | 2.5297 | 0.97298 | 2.553e-09 | 0 | 0 | 0 | 0 | 0 | 1 | -90 | 90 | 0.010157 | 0.0025458 | -0.010155 | -0.0025449
55 | 56 | 0.0091069 | 0.0035027 | 9.1905e-12 | 0 | 0 | 0 | 0 | 0 | 1 | -90 | 90 | -0.020452 | -0.0051306 | 0.020452 | 0.0051306
7 | 8 | 7.0415 | 2.7083 | 7.1062e-09 | 0 | 0 | 0 | 0 | 0 | 1 | -90 | 90 | 0.0095355 | 0.0023898 | -0.0095283 | -0.0023877
56 | 23 | 1.093 | 0.42038 | 1.103e-09 | 0 | 0 | 0 | 0 | 0 | 1 | -90 | 90 | -0.022174 | -0.0055623 | 0.02218 | 0.0055645
8 | 9 | 2.1459 | 0.82533 | 2.1656e-09 | 0 | 0 | 0 | 0 | 0 | 1 | -90 | 90 | 0.0091377 | 0.0022898 | -0.0091356 | -0.0022892
9 | 10 | 0.72241 | 0.27785 | 7.2904e-10 | 0 | 0 | 0 | 0 | 0 | 1 | -90 | 90 | 0.00097055 | 0.00024301 | -0.00097055 | -0.00024308
9 | 11 | 6.7963 | 2.6139 | 6.8586e-09 | 0 | 0 | 0 | 0 | 0 | 1 | -90 | 90 | 0.0081651 | 0.0020462 | -0.00816 | -0.0020449
10 | 14 | 1.8458 | 0.70993 | 1.8628e-09 | 0 | 0 | 0 | 0 | 0 | 1 | -90 | 90 | 0.00097055 | 0.00024308 | -0.00097053 | -0.00024324
11 | 12 | 2.5956 | 0.99829 | 2.6194e-09 | 0 | 0 | 0 | 0 | 0 | 1 | -90 | 90 | 0.00816 | 0.0020449 | -0.008158 | -0.0020444
12 | 13 | 3.3205 | 1.2771 | 3.351e-09 | 0 | 0 | 0 | 0 | 0 | 1 | -90 | 90 | 0.0021977 | 0.00055052 | -0.0021975 | -0.00055077
15 | 16 | 0.41043 | 0.15786 | 4.142e-10 | 0 | 0 | 0 | 0 | 0 | 1 | -90 | 90 | -0.074359 | -0.018702 | 0.074384 | 0.018711
15 | 17 | 0.33609 | 0.12926 | 3.3917e-10 | 0 | 0 | 0 | 0 | 0 | 1 | -90 | 90 | 0.069189 | 0.017406 | -0.069171 | -0.017399
16 | 18 | 1.6381 | 0.63005 | 1.6532e-09 | 0 | 0 | 0 | 0 | 0 | 1 | -90 | 90 | -0.0771 | -0.019392 | 0.077207 | 0.019433
17 | 19 | 2.4038 | 0.92454 | 2.4259e-09 | 0 | 0 | 0 | 0 | 0 | 1 | -90 | 90 | 0.066178 | 0.016649 | -0.066062 | -0.016605
18 | 75 | 0.76579 | 0.29454 | 7.7282e-10 | 0 | 0 | 0 | 0 | 0 | 1 | -90 | 90 | -0.08065 | -0.020296 | 0.080704 | 0.020316
19 | 82 | 1.0299 | 0.3961 | 1.0393e-09 | 0 | 0 | 0 | 0 | 0 | 1 | -90 | 90 | 0.063745 | 0.016024 | -0.063699 | -0.016006
75 | 70 | 0.30649 | 0.11788 | 6.186e-10 | 0 | 0 | 0 | 0 | 0 | 1 | -90 | 90 | -0.083645 | -0.021054 | 0.083669 | 0.021062
82 | 36 | 2.0686 | 0.79561 | 2.0876e-09 | 0 | 0 | 0 | 0 | 0 | 1 | -90 | 90 | 0.061799 | 0.01553 | -0.061712 | -0.015497
70 | 69 | 0.45982 | 0.17686 | 9.2809e-10 | 0 | 0 | 0 | 0 | 0 | 1 | -90 | 90 | -0.090292 | -0.022723 | 0.090333 | 0.022738
36 | 72 | 0.5254 | 0.20208 | 5.3022e-10 | 0 | 0 | 0 | 0 | 0 | 1 | -90 | 90 | 0.047943 | 0.012046 | -0.04793 | -0.012041
36 | 33 | 2.6053 | 1.0021 | 2.6292e-09 | 0 | 0 | 0 | 0 | 0 | 1 | -90 | 90 | 0.013769 | 0.0034509 | -0.013763 | -0.0034491
20 | 21 | 0.057751 | 0.022212 | 5.8281e-11 | 0 | 0 | 0 | 0 | 0 | 1 | -90 | 90 | -0.0098999 | -0.0024809 | 0.0099 | 0.0024809
20 | 22 | 3.2829 | 1.2626 | 3.313e-09 | 0 | 0 | 0 | 0 | 0 | 1 | -90 | 90 | 0.0019539 | 0.0004894 | -0.0019537 | -0.00048966
21 | 23 | 3.8904 | 1.4963 | 3.9261e-09 | 0 | 0 | 0 | 0 | 0 | 1 | -90 | 90 | -0.012601 | -0.0031579 | 0.012608 | 0.0031602
23 | 73 | 3.0637 | 1.1784 | 3.0918e-09 | 0 | 0 | 0 | 0 | 0 | 1 | -90 | 90 | -0.034788 | -0.0087247 | 0.034829 | 0.0087403
73 | 74 | 4.3783 | 1.684 | 4.4185e-09 | 0 | 0 | 0 | 0 | 0 | 1 | -90 | 90 | 0.0078502 | 0.0019673 | -0.0078472 | -0.0019666
73 | 71 | 3.8862 | 1.4947 | 3.9218e-09 | 0 | 0 | 0 | 0 | 0 | 1 | -90 | 90 | -0.04268 | -0.010708 | 0.042758 | 0.010737
74 | 84 | 2.0929 | 0.80497 | 2.1121e-09 | 0 | 0 | 0 | 0 | 0 | 1 | -90 | 90 | 0.0050027 | 0.0012537 | -0.0050022 | -0.0012537
71 | 72 | 2.5707 | 0.98874 | 2.5943e-09 | 0 | 0 | 0 | 0 | 0 | 1 | -90 | 90 | -0.044512 | -0.011177 | 0.044569 | 0.011198
25 | 26 | 3.3689 | 1.2957 | 3.3998e-09 | 0 | 0 | 0 | 0 | 0 | 1 | -90 | 90 | 0.010718 | 0.0026857 | -0.010714 | -0.0026845
25 | 27 | 1.9161 | 0.73697 | 1.9337e-09 | 0 | 0 | 0 | 0 | 0 | 1 | -90 | 90 | -0.013491 | -0.0033807 | 0.013495 | 0.003382
26 | 28 | 3.5422 | 1.3624 | 3.5747e-09 | 0 | 0 | 0 | 0 | 0 | 1 | -90 | 90 | 0.009105 | 0.0022812 | -0.0091018 | -0.0022803
27 | 29 | 3.4256 | 1.3176 | 3.4571e-09 | 0 | 0 | 0 | 0 | 0 | 1 | -90 | 90 | 0.0082412 | 0.0020653 | -0.0082387 | -0.0020646
27 | 30 | 1.3329 | 0.51266 | 1.3452e-09 | 0 | 0 | 0 | 0 | 0 | 1 | -90 | 90 | -0.021736 | -0.0054472 | 0.021743 | 0.0054497
28 | 89 | 0.0089681 | 0.0034493 | 9.0504e-12 | 0 | 0 | 0 | 0 | 0 | 1 | -90 | 90 | 0.0078508 | 0.0019668 | -0.0078508 | -0.0019668
29 | 48 | 4.5005 | 1.731 | 4.5418e-09 | 0 | 0 | 0 | 0 | 0 | 1 | -90 | 90 | 0.0064546 | 0.0016175 | -0.0064526 | -0.0016172
30 | 80 | 2.2038 | 0.84761 | 2.224e-09 | 0 | 0 | 0 | 0 | 0 | 1 | -90 | 90 | -0.023303 | -0.0058407 | 0.023316 | 0.0058455
89 | 90 | 2.7395 | 1.0537 | 2.7647e-09 | 0 | 0 | 0 | 0 | 0 | 1 | -90 | 90 | 0.0033109 | 0.00082898 | -0.0033105 | -0.00082913
80 | 81 | 2.0821 | 0.80082 | 2.1012e-09 | 0 | 0 | 0 | 0 | 0 | 1 | -90 | 90 | -0.042089 | -0.010553 | 0.042129 | 0.010568
80 | 79 | 0.59144 | 0.22748 | 5.9687e-10 | 0 | 0 | 0 | 0 | 0 | 1 | -90 | 90 | 0.018773 | 0.0047077 | -0.018771 | -0.0047068
90 | 91 | 0.85572 | 0.32912 | 8.6357e-10 | 0 | 0 | 0 | 0 | 0 | 1 | -90 | 90 | 0.0025821 | 0.00064657 | -0.0025821 | -0.00064664
81 | 65 | 1.6328 | 0.62802 | 1.6478e-09 | 0 | 0 | 0 | 0 | 0 | 1 | -90 | 90 | -0.042912 | -0.010765 | 0.042945 | 0.010777
79 | 77 | 6.4873 | 2.4951 | 6.5468e-09 | 0 | 0 | 0 | 0 | 0 | 1 | -90 | 90 | 0.014803 | 0.0037125 | -0.014788 | -0.0037073
31 | 32 | 1.7693 | 0.68048 | 1.7855e-09 | 0 | 0 | 0 | 0 | 0 | 1 | -90 | 90 | 0.0022664 | 0.00056787 | -0.0022663 | -0.000568
31 | 33 | 1.7955 | 0.69056 | 1.8119e-09 | 0 | 0 | 0 | 0 | 0 | 1 | -90 | 90 | -0.0038329 | -0.00096046 | 0.0038331 | 0.00096039
33 | 35 | 4.1081 | 1.58 | 4.1458e-09 | 0 | 0 | 0 | 0 | 0 | 1 | -90 | 90 | 0.0099301 | 0.0024887 | -0.0099257 | -0.0024874
35 | 59 | 0.4387 | 0.16873 | 4.4272e-10 | 0 | 0 | 0 | 0 | 0 | 1 | -90 | 90 | 0.0052006 | 0.0013031 | -0.0052004 | -0.0013031
59 | 58 | 2.7969 | 1.0757 | 2.8226e-09 | 0 | 0 | 0 | 0 | 0 | 1 | -90 | 90 | 0.0030319 | 0.00075965 | -0.0030316 | -0.00075981
37 | 38 | 4.0887 | 1.5726 | 4.1262e-09 | 0 | 0 | 0 | 0 | 0 | 1 | -90 | 90 | 0.035984 | 0.0090324 | -0.035926 | -0.0090106
37 | 39 | 2.3205 | 0.89249 | 2.3418e-09 | 0 | 0 | 0 | 0 | 0 | 1 | -90 | 90 | -0.041796 | -0.010489 | 0.04184 | 0.010506
38 | 40 | 2.7899 | 1.073 | 2.8155e-09 | 0 | 0 | 0 | 0 | 0 | 1 | -90 | 90 | 0.025654 | 0.006436 | -0.025634 | -0.0064286
39 | 41 | 1.2617 | 0.48527 | 2.5465e-09 | 0 | 0 | 0 | 0 | 0 | 1 | -90 | 90 | 0.097536 | 0.024565 | -0.097406 | -0.024515
39 | 42 | 0.63907 | 0.24579 | 1.2899e-09 | 0 | 0 | 0 | 0 | 0 | 1 | -90 | 90 | -0.13938 | -0.035071 | 0.13951 | 0.035123
40 | 49 | 3.7703 | 1.4501 | 3.8049e-09 | 0 | 0 | 0 | 0 | 0 | 1 | -90 | 90 | 0.025634 | 0.0064286 | -0.025607 | -0.0064186
41 | 69 | 0.37839 | 0.14553 | 7.6372e-10 | 0 | 0 | 0 | 0 | 0 | 1 | -90 | 90 | 0.093881 | 0.023632 | -0.093844 | -0.023618
42 | 78 | 1.8411 | 0.7081 | 3.7159e-09 | 0 | 0 | 0 | 0 | 0 | 1 | -90 | 90 | -0.14606 | -0.036765 | 0.14649 | 0.036928
49 | 53 | 0.62203 | 0.23924 | 6.2774e-10 | 0 | 0 | 0 | 0 | 0 | 1 | -90 | 90 | 0.023751 | 0.0059536 | -0.023748 | -0.0059522
78 | 64 | 0.38422 | 0.14778 | 7.755e-10 | 0 | 0 | 0 | 0 | 0 | 1 | -90 | 90 | -0.15273 | -0.038491 | 0.15282 | 0.038528
53 | 67 | 1.9966 | 0.76793 | 2.015e-09 | 0 | 0 | 0 | 0 | 0 | 1 | -90 | 90 | 0.0073415 | 0.0018395 | -0.0073403 | -0.0018393
53 | 52 | 3.9849 | 1.5327 | 4.0215e-09 | 0 | 0 | 0 | 0 | 0 | 1 | -90 | 90 | 0.016406 | 0.0041127 | -0.016394 | -0.0041086
64 | 62 | 1.651 | 0.63502 | 3.3324e-09 | 0 | 0 | 0 | 0 | 0 | 1 | -90 | 90 | -0.156 | -0.039326 | 0.15644 | 0.039492
43 | 44 | 1.695 | 0.65191 | 1.7105e-09 | 0 | 0 | 0 | 0 | 0 | 1 | -90 | 90 | -0.0047774 | -0.0011968 | 0.0047778 | 0.0011968
43 | 45 | 3.3847 | 1.3018 | 3.4158e-09 | 0 | 0 | 0 | 0 | 0 | 1 | -90 | 90 | 0.00076515 | 0.00019126 | -0.00076513 | -0.00019158
44 | 46 | 8.2282 | 3.1647 | 8.3037e-09 | 0 | 0 | 0 | 0 | 0 | 1 | -90 | 90 | -0.0098827 | -0.0024762 | 0.0098914 | 0.0024787
45 | 47 | 1.8057 | 0.69451 | 1.8223e-09 | 0 | 0 | 0 | 0 | 0 | 1 | -90 | 90 | 0.00076513 | 0.00019158 | -0.00076512 | -0.00019176
46 | 57 | 4.3681 | 1.68 | 4.4081e-09 | 0 | 0 | 0 | 0 | 0 | 1 | -90 | 90 | -0.011065 | -0.0027728 | 0.01107 | 0.0027746
57 | 66 | 6.3812 | 2.4543 | 6.4397e-09 | 0 | 0 | 0 | 0 | 0 | 1 | -90 | 90 | -0.01107 | -0.0027746 | 0.011079 | 0.0027772
66 | 76 | 0.181 | 0.069616 | 1.8266e-10 | 0 | 0 | 0 | 0 | 0 | 1 | -90 | 90 | -0.012286 | -0.0030799 | 0.012287 | 0.0030799
67 | 68 | 5.2049 | 2.0019 | 5.2526e-09 | 0 | 0 | 0 | 0 | 0 | 1 | -90 | 90 | 0.0038508 | 0.00096472 | -0.00385 | -0.0009649
52 | 54 | 5.1985 | 1.9994 | 5.2462e-09 | 0 | 0 | 0 | 0 | 0 | 1 | -90 | 90 | 0.010463 | 0.0026223 | -0.010457 | -0.0026204
52 | 50 | 2.9364 | 1.1294 | 2.9633e-09 | 0 | 0 | 0 | 0 | 0 | 1 | -90 | 90 | 0.0059314 | 0.0014862 | -0.0059303 | -0.0014861
50 | 51 | 2.6902 | 1.0347 | 2.7149e-09 | 0 | 0 | 0 | 0 | 0 | 1 | -90 | 90 | 0.0043151 | 0.0010813 | -0.0043145 | -0.0010813
54 | 88 | 3.1479 | 1.2107 | 3.1767e-09 | 0 | 0 | 0 | 0 | 0 | 1 | -90 | 90 | 0.0085069 | 0.0021317 | -0.0085044 | -0.0021311
88 | 87 | 1.7696 | 0.68061 | 1.7858e-09 | 0 | 0 | 0 | 0 | 0 | 1 | -90 | 90 | 0.0068705 | 0.0017216 | -0.0068695 | -0.0017214
87 | 86 | 1.2067 | 0.46411 | 1.2178e-09 | 0 | 0 | 0 | 0 | 0 | 1 | -90 | 90 | 0.0044082 | 0.0011045 | -0.0044079 | -0.0011045
76 | 77 | 2.8235 | 1.086 | 2.8494e-09 | 0 | 0 | 0 | 0 | 0 | 1 | -90 | 90 | -0.013491 | -0.0033818 | 0.013497 | 0.0033836
60 | 61 | 0.044197 | 0.016999 | 8.9205e-11 | 0 | 0 | 0 | 0 | 0 | 1 | -90 | 90 | -0.20322 | -0.051306 | 0.20324 | 0.051314
60 | 62 | 1.2081 | 0.46464 | 2.4383e-09 | 0 | 0 | 0 | 0 | 0 | 1 | -90 | 90 | 0.20132 | 0.050832 | -0.2008 | -0.050632
62 | 65 | 2.5948 | 0.99799 | 2.6186e-09 | 0 | 0 | 0 | 0 | 0 | 1 | -90 | 90 | 0.044366 | 0.01114 | -0.044312 | -0.011119
63 | 83 | 0.11826 | 0.045483 | 1.1934e-10 | 0 | 0 | 0 | 0 | 0 | 1 | -90 | 90 | -0.0017552 | -0.0004399 | 0.0017552 | 0.00043989
83 | 84 | 0.10707 | 0.041181 | 1.0805e-10 | 0 | 0 | 0 | 0 | 0 | 1 | -90 | 90 | -0.0035911 | -0.00090002 | 0.0035911 | 0.00090002
85 | 86 | 2.4061 | 0.9254 | 2.4281e-09 | 0 | 0 | 0 | 0 | 0 | 1 | -90 | 90 | -0.0030031 | -0.00075266 | 0.0030034 | 0.00075251
91 | 92 | 2.3364 | 0.89863 | 2.3579e-09 | 0 | 0 | 0 | 0 | 0 | 1 | -90 | 90 | 0.0015394 | 0.00038533 | -0.0015394 | -0.00038554
92 | 93 | 2.7582 | 1.0608 | 2.7835e-09 | 0 | 0 | 0 | 0 | 0 | 1 | -90 | 90 | 0.0015394 | 0.00038554 | -0.0015393 | -0.00038579