## bus_data
BUS_I | BUS_TYPE | Pd | Qd | Gs | Bs | area | Vm | Va | baseKV | zone | Vmax | Vmin
1 | 1 | 0.045412 | 0.011381 | 0 | 0 | 1 | 0.98729 | -0.089099 | 0.4 | 1 | 1.1 | 0.9
2 | 1 | 0.0094721 | 0.0023739 | 0 | 0 | 1 | 0.98708 | -0.090532 | 0.4 | 1 | 1.1 | 0.9
3 | 1 | 0 | 0 | 0 | 0 | 1 | 0.99202 | -0.055653 | 0.4 | 1 | 1.1 | 0.9
4 | 1 | 0.016295 | 0.0040838 | 0 | 0 | 1 | 0.99014 | -0.068976 | 0.4 | 1 | 1.1 | 0.9
5 | 1 | 0 | 0 | 0 | 0 | 1 | 0.99291 | -0.049408 | 0.4 | 1 | 1.1 | 0.9
25 | 1 | 0 | 0 | 0 | 0 | 1 | 0.99196 | -0.056125 | 0.4 | 1 | 1.1 | 0.9
52 | 1 | 0.002547 | 0.00063834 | 0 | 0 | 1 | 0.9954 | -0.03196 | 0.4 | 1 | 1.1 | 0.9
23 | 1 | 0.010949 | 0.002744 | 0 | 0 | 1 | 0.98999 | -0.070029 | 0.4 | 1 | 1.1 | 0.9
49 | 1 | 0 | 0 | 0 | 0 | 1 | 0.99803 | -0.013668 | 0.4 | 1 | 1.1 | 0.9
6 | 1 | 0.0057031 | 0.0014293 | 0 | 0 | 1 | 0.99065 | -0.06532 | 0.4 | 1 | 1.1 | 0.9
7 | 1 | 0 | 0 | 0 | 0 | 1 | 0.99099 | -0.062909 | 0.4 | 1 | 1.1 | 0.9
9 | 1 | 0.00223 | 0.00055888 | 0 | 0 | 1 | 0.99137 | -0.060176 | 0.4 | 1 | 1.1 | 0.9
10 | 1 | 0.0053125 | 0.0013314 | 0 | 0 | 1 | 0.99069 | -0.064998 | 0.4 | 1 | 1.1 | 0.9
12 | 1 | 0 | 0 | 0 | 0 | 1 | 0.99236 | -0.053204 | 0.4 | 1 | 1.1 | 0.9
38 | 1 | 0.0055406 | 0.0013886 | 0 | 0 | 1 | 0.99061 | -0.065597 | 0.4 | 1 | 1.1 | 0.9
13 | 1 | 0.0041285 | 0.0010347 | 0 | 0 | 1 | 0.99075 | -0.064533 | 0.4 | 1 | 1.1 | 0.9
14 | 1 | 0 | 0 | 0 | 0 | 1 | 0.99758 | -0.016801 | 0.4 | 1 | 1.1 | 0.9
39 | 1 | 0.0021785 | 0.000546 | 0 | 0 | 1 | 0.99054 | -0.066084 | 0.4 | 1 | 1.1 | 0.9
41 | 1 | 0 | 0 | 0 | 0 | 1 | 0.99007 | -0.069284 | 0.4 | 1 | 1.1 | 0.9
51 | 1 | 0.0033639 | 0.00084307 | 0 | 0 | 1 | 0.99633 | -0.025592 | 0.4 | 1 | 1.1 | 0.9
42 | 1 | 0.0035738 | 0.00089568 | 0 | 0 | 1 | 0.98842 | -0.080883 | 0.4 | 1 | 1.1 | 0.9
27 | 1 | 0.0097613 | 0.0024464 | 0 | 0 | 1 | 0.98885 | -0.077921 | 0.4 | 1 | 1.1 | 0.9
47 | 3 | 0.011569 | 0.0028996 | 0 | 0 | 1 | 1 | 0 | 0.4 | 1 | 1.1 | 0.9
32 | 1 | 0 | 0 | 0 | 0 | 1 | 0.99536 | -0.032409 | 0.4 | 1 | 1.1 | 0.9
15 | 1 | 0.0063035 | 0.0015798 | 0 | 0 | 1 | 0.977 | -0.16199 | 0.4 | 1 | 1.1 | 0.9
16 | 1 | 0.0096351 | 0.0024148 | 0 | 0 | 1 | 0.97705 | -0.16163 | 0.4 | 1 | 1.1 | 0.9
17 | 1 | 0 | 0 | 0 | 0 | 1 | 0.97794 | -0.15522 | 0.4 | 1 | 1.1 | 0.9
54 | 1 | 0 | 0 | 0 | 0 | 1 | 0.97859 | -0.15054 | 0.4 | 1 | 1.1 | 0.9
56 | 1 | 0.0014914 | 0.00037378 | 0 | 0 | 1 | 0.9785 | -0.15119 | 0.4 | 1 | 1.1 | 0.9
45 | 1 | 0 | 0 | 0 | 0 | 1 | 0.98188 | -0.12712 | 0.4 | 1 | 1.1 | 0.9
18 | 1 | 0.006928 | 0.0017363 | 0 | 0 | 1 | 0.98789 | -0.084706 | 0.4 | 1 | 1.1 | 0.9
19 | 1 | 0.0024997 | 0.00062649 | 0 | 0 | 1 | 0.98817 | -0.082741 | 0.4 | 1 | 1.1 | 0.9
20 | 1 | 0.0017794 | 0.00044597 | 0 | 0 | 1 | 0.98758 | -0.086925 | 0.4 | 1 | 1.1 | 0.9
21 | 1 | 0.0024803 | 0.00062163 | 0 | 0 | 1 | 0.98817 | -0.082738 | 0.4 | 1 | 1.1 | 0.9
22 | 1 | 0.0014146 | 0.00035452 | 0 | 0 | 1 | 0.98756 | -0.087059 | 0.4 | 1 | 1.1 | 0.9
26 | 1 | 0.0069957 | 0.0017533 | 0 | 0 | 1 | 0.98877 | -0.078474 | 0.4 | 1 | 1.1 | 0.9
43 | 1 | 0.00083159 | 0.00020842 | 0 | 0 | 1 | 0.98741 | -0.088174 | 0.4 | 1 | 1.1 | 0.9
37 | 1 | 0.00071147 | 0.00017831 | 0 | 0 | 1 | 0.98737 | -0.088415 | 0.4 | 1 | 1.1 | 0.9
24 | 1 | 0.0041635 | 0.0010435 | 0 | 0 | 1 | 0.98978 | -0.071524 | 0.4 | 1 | 1.1 | 0.9
28 | 1 | 0.00090475 | 0.00022675 | 0 | 0 | 1 | 0.9947 | -0.037054 | 0.4 | 1 | 1.1 | 0.9
29 | 1 | 0.0019396 | 0.00048612 | 0 | 0 | 1 | 0.99466 | -0.037268 | 0.4 | 1 | 1.1 | 0.9
30 | 1 | 0 | 0 | 0 | 0 | 1 | 0.99485 | -0.035996 | 0.4 | 1 | 1.1 | 0.9
31 | 1 | 0.0064312 | 0.0016118 | 0 | 0 | 1 | 0.99451 | -0.038329 | 0.4 | 1 | 1.1 | 0.9
33 | 1 | 0.0047907 | 0.0012007 | 0 | 0 | 1 | 0.99461 | -0.037633 | 0.4 | 1 | 1.1 | 0.9
34 | 1 | 0.001101 | 0.00027594 | 0 | 0 | 1 | 0.98728 | -0.089044 | 0.4 | 1 | 1.1 | 0.9
35 | 1 | 0.0013899 | 0.00034834 | 0 | 0 | 1 | 0.98727 | -0.089139 | 0.4 | 1 | 1.1 | 0.9
36 | 1 | 0.0010175 | 0.00025502 | 0 | 0 | 1 | 0.98733 | -0.08869 | 0.4 | 1 | 1.1 | 0.9
44 | 1 | 0 | 0 | 0 | 0 | 1 | 0.98494 | -0.10543 | 0.4 | 1 | 1.1 | 0.9
55 | 1 | 0.0095783 | 0.0024005 | 0 | 0 | 1 | 0.98156 | -0.12943 | 0.4 | 1 | 1.1 | 0.9
46 | 1 | 0.0028668 | 0.0007185 | 0 | 0 | 1 | 0.9997 | -0.0021184 | 0.4 | 1 | 1.1 | 0.9

## generator_data
GEN_BUS | PG | QG | QMAX | QMIN | VG | MBASE | GEN_STATUS | PMAX | PMIN
47 | 0.21565 | 0.054343 | 10 | -10 | 1 | 100 | 1 | 10 | 0

## branch_data
F_BUS | T_BUS | BR_R | BR_X | BR_B | RATE_A | RATE_B | RATE_C | TAP | SHIFT | BR_STATUS | ANGMIN | ANGMAX | P_in | Q_in | P_out | Q_out
1 | 2 | 1.9206 | 0.73868 | 1.9382e-09 | 0 | 0 | 0 | 0 | 0 | 1 | -90 | 90 | 0.009474 | 0.0023745 | -0.0094721 | -0.0023739
1 | 3 | 7.7736 | 2.9898 | 7.8449e-09 | 0 | 0 | 0 | 0 | 0 | 1 | -90 | 90 | -0.054886 | -0.013756 | 0.055142 | 0.013853
3 | 4 | 10.4584 | 4.0225 | 1.0554e-08 | 0 | 0 | 0 | 0 | 0 | 1 | -90 | 90 | 0.016325 | 0.0040944 | -0.016295 | -0.0040838
3 | 5 | 1.1255 | 0.4329 | 1.1359e-09 | 0 | 0 | 0 | 0 | 0 | 1 | -90 | 90 | -0.071466 | -0.017948 | 0.071528 | 0.017971
5 | 25 | 5.6975 | 2.1913 | 5.7498e-09 | 0 | 0 | 0 | 0 | 0 | 1 | -90 | 90 | 0.015156 | 0.0038022 | -0.015142 | -0.0037974
5 | 52 | 2.6021 | 1.0008 | 2.626e-09 | 0 | 0 | 0 | 0 | 0 | 1 | -90 | 90 | -0.086685 | -0.021774 | 0.086895 | 0.021854
25 | 23 | 11.7626 | 4.5241 | 1.1871e-08 | 0 | 0 | 0 | 0 | 0 | 1 | -90 | 90 | 0.015142 | 0.0037974 | -0.015113 | -0.0037873
52 | 49 | 2.6633 | 1.0243 | 2.6877e-09 | 0 | 0 | 0 | 0 | 0 | 1 | -90 | 90 | -0.089442 | -0.022493 | 0.089671 | 0.02258
23 | 24 | 4.5826 | 1.7625 | 4.6247e-09 | 0 | 0 | 0 | 0 | 0 | 1 | -90 | 90 | 0.0041643 | 0.0010433 | -0.0041635 | -0.0010435
49 | 47 | 0.89296 | 0.34345 | 1.8023e-09 | 0 | 0 | 0 | 0 | 0 | 1 | -90 | 90 | -0.20082 | -0.050577 | 0.20121 | 0.050725
49 | 14 | 0.36894 | 0.1419 | 7.4465e-10 | 0 | 0 | 0 | 0 | 0 | 1 | -90 | 90 | 0.11115 | 0.027997 | -0.1111 | -0.027978
6 | 7 | 5.405 | 2.0788 | 5.4546e-09 | 0 | 0 | 0 | 0 | 0 | 1 | -90 | 90 | -0.0057031 | -0.0014293 | 0.005705 | 0.0014295
7 | 9 | 1.8659 | 0.71765 | 1.883e-09 | 0 | 0 | 0 | 0 | 0 | 1 | -90 | 90 | -0.018741 | -0.0046967 | 0.018748 | 0.0046993
7 | 10 | 2.0501 | 0.78852 | 2.069e-09 | 0 | 0 | 0 | 0 | 0 | 1 | -90 | 90 | 0.013036 | 0.0032672 | -0.013032 | -0.003266
9 | 12 | 4.259 | 1.6381 | 4.2981e-09 | 0 | 0 | 0 | 0 | 0 | 1 | -90 | 90 | -0.020978 | -0.0052582 | 0.020998 | 0.0052655
10 | 38 | 0.99062 | 0.38101 | 9.9971e-10 | 0 | 0 | 0 | 0 | 0 | 1 | -90 | 90 | 0.0077199 | 0.0019345 | -0.0077193 | -0.0019344
12 | 13 | 2.0241 | 0.77849 | 2.0427e-09 | 0 | 0 | 0 | 0 | 0 | 1 | -90 | 90 | 0.072156 | 0.018147 | -0.072042 | -0.018104
12 | 14 | 5.066 | 1.9485 | 5.1125e-09 | 0 | 0 | 0 | 0 | 0 | 1 | -90 | 90 | -0.093154 | -0.023413 | 0.093629 | 0.023595
38 | 39 | 2.8564 | 1.0986 | 2.8826e-09 | 0 | 0 | 0 | 0 | 0 | 1 | -90 | 90 | 0.0021787 | 0.00054577 | -0.0021785 | -0.000546
13 | 41 | 0.89857 | 0.3456 | 9.0681e-10 | 0 | 0 | 0 | 0 | 0 | 1 | -90 | 90 | 0.067913 | 0.017069 | -0.067868 | -0.017052
14 | 51 | 6.5239 | 2.5092 | 6.5838e-09 | 0 | 0 | 0 | 0 | 0 | 1 | -90 | 90 | 0.017475 | 0.0043834 | -0.017454 | -0.0043758
41 | 42 | 4.8281 | 1.8569 | 4.8724e-09 | 0 | 0 | 0 | 0 | 0 | 1 | -90 | 90 | 0.030892 | 0.0077777 | -0.030842 | -0.007759
41 | 27 | 2.9832 | 1.1474 | 3.0106e-09 | 0 | 0 | 0 | 0 | 0 | 1 | -90 | 90 | 0.036977 | 0.0092743 | -0.036932 | -0.0092576
51 | 32 | 6.2551 | 2.4058 | 6.3125e-09 | 0 | 0 | 0 | 0 | 0 | 1 | -90 | 90 | 0.01409 | 0.0035328 | -0.014077 | -0.0035283
42 | 44 | 11.5104 | 4.4271 | 1.1616e-08 | 0 | 0 | 0 | 0 | 0 | 1 | -90 | 90 | 0.027268 | 0.0068633 | -0.027175 | -0.0068286
27 | 26 | 0.25911 | 0.099658 | 2.6149e-10 | 0 | 0 | 0 | 0 | 0 | 1 | -90 | 90 | 0.027171 | 0.0068112 | -0.027169 | -0.0068104
47 | 46 | 9.6101 | 3.6962 | 9.6982e-09 | 0 | 0 | 0 | 0 | 0 | 1 | -90 | 90 | 0.0028677 | 0.00071785 | -0.0028668 | -0.0007185
32 | 30 | 3.2872 | 1.2643 | 3.3173e-09 | 0 | 0 | 0 | 0 | 0 | 1 | -90 | 90 | 0.014077 | 0.0035283 | -0.01407 | -0.0035259
15 | 16 | 0.70373 | 0.27067 | 7.1019e-10 | 0 | 0 | 0 | 0 | 0 | 1 | -90 | 90 | -0.0063034 | -0.0015798 | 0.0063037 | 0.0015799
16 | 17 | 5.0069 | 1.9257 | 5.0528e-09 | 0 | 0 | 0 | 0 | 0 | 1 | -90 | 90 | -0.015939 | -0.0039947 | 0.015953 | 0.0039996
17 | 54 | 3.6577 | 1.4068 | 3.6912e-09 | 0 | 0 | 0 | 0 | 0 | 1 | -90 | 90 | -0.015953 | -0.0039996 | 0.015963 | 0.0040032
54 | 56 | 5.4426 | 2.0933 | 5.4925e-09 | 0 | 0 | 0 | 0 | 0 | 1 | -90 | 90 | 0.0014915 | 0.00037331 | -0.0014914 | -0.00037378
54 | 45 | 16.8015 | 6.4621 | 1.6956e-08 | 0 | 0 | 0 | 0 | 0 | 1 | -90 | 90 | -0.017455 | -0.0043765 | 0.017512 | 0.0043968
45 | 55 | 3.0226 | 1.1625 | 3.0504e-09 | 0 | 0 | 0 | 0 | 0 | 1 | -90 | 90 | 0.0095813 | 0.0024014 | -0.0095782 | -0.0024006
45 | 44 | 10.1066 | 3.8871 | 1.0199e-08 | 0 | 0 | 0 | 0 | 0 | 1 | -90 | 90 | -0.027093 | -0.0067982 | 0.027175 | 0.0068286
18 | 19 | 1.6457 | 0.63298 | 1.6609e-09 | 0 | 0 | 0 | 0 | 0 | 1 | -90 | 90 | -0.015177 | -0.0038032 | 0.015181 | 0.0038047
18 | 20 | 3.4173 | 1.3143 | 3.4486e-09 | 0 | 0 | 0 | 0 | 0 | 1 | -90 | 90 | 0.0082493 | 0.0020669 | -0.0082468 | -0.0020663
19 | 21 | 0.0024993 | 0.00096126 | 2.5222e-12 | 0 | 0 | 0 | 0 | 0 | 1 | -90 | 90 | -0.017681 | -0.0044312 | 0.017681 | 0.0044312
20 | 22 | 0.26202 | 0.10078 | 2.6443e-10 | 0 | 0 | 0 | 0 | 0 | 1 | -90 | 90 | 0.0064673 | 0.0016203 | -0.0064672 | -0.0016203
21 | 26 | 2.6914 | 1.0351 | 2.7161e-09 | 0 | 0 | 0 | 0 | 0 | 1 | -90 | 90 | -0.020161 | -0.0050528 | 0.020173 | 0.0050571
22 | 43 | 2.8031 | 1.0781 | 2.8289e-09 | 0 | 0 | 0 | 0 | 0 | 1 | -90 | 90 | 0.0050527 | 0.0012658 | -0.0050519 | -0.0012657
43 | 37 | 0.72279 | 0.278 | 7.2943e-10 | 0 | 0 | 0 | 0 | 0 | 1 | -90 | 90 | 0.0042203 | 0.0010573 | -0.0042202 | -0.0010573
37 | 36 | 0.99617 | 0.38314 | 1.0053e-09 | 0 | 0 | 0 | 0 | 0 | 1 | -90 | 90 | 0.0035087 | 0.00087904 | -0.0035086 | -0.00087909
28 | 29 | 0.32981 | 0.12685 | 3.3284e-10 | 0 | 0 | 0 | 0 | 0 | 1 | -90 | 90 | 0.0083721 | 0.0020982 | -0.0083718 | -0.0020981
28 | 30 | 1.47 | 0.56537 | 1.4834e-09 | 0 | 0 | 0 | 0 | 0 | 1 | -90 | 90 | -0.0092768 | -0.0023249 | 0.0092782 | 0.0023253
29 | 31 | 2.1257 | 0.81757 | 2.1452e-09 | 0 | 0 | 0 | 0 | 0 | 1 | -90 | 90 | 0.0064322 | 0.001612 | -0.0064312 | -0.0016118
30 | 33 | 4.404 | 1.6939 | 4.4444e-09 | 0 | 0 | 0 | 0 | 0 | 1 | -90 | 90 | 0.0047918 | 0.0012006 | -0.0047907 | -0.0012007
34 | 35 | 0.86734 | 0.33359 | 8.753e-10 | 0 | 0 | 0 | 0 | 0 | 1 | -90 | 90 | 0.0013899 | 0.00034826 | -0.0013899 | -0.00034834
34 | 36 | 1.801 | 0.6927 | 1.8175e-09 | 0 | 0 | 0 | 0 | 0 | 1 | -90 | 90 | -0.0024909 | -0.0006242 | 0.002491 | 0.00062407