## bus_data
BUS_I | BUS_TYPE | Pd | Qd | Gs | Bs | area | Vm | Va | baseKV | zone | Vmax | Vmin
2 | 1 | 0.0025219 | 0.00063205 | 0 | 0 | 1 | 0.98013 | -0.13929 | 0.4 | 1 | 1.1 | 0.9
3 | 1 | 0 | 0 | 0 | 0 | 1 | 0.98035 | -0.13774 | 0.4 | 1 | 1.1 | 0.9
38 | 1 | 0.0023891 | 0.00059877 | 0 | 0 | 1 | 0.98024 | -0.13855 | 0.4 | 1 | 1.1 | 0.9
57 | 1 | 0.0039301 | 0.00098497 | 0 | 0 | 1 | 0.97967 | -0.14254 | 0.4 | 1 | 1.1 | 0.9
65 | 1 | 0.001978 | 0.00049574 | 0 | 0 | 1 | 0.98087 | -0.13404 | 0.4 | 1 | 1.1 | 0.9
36 | 1 | 0.0023806 | 0.00059663 | 0 | 0 | 1 | 0.98016 | -0.1391 | 0.4 | 1 | 1.1 | 0.9
56 | 1 | 0.0017538 | 0.00043955 | 0 | 0 | 1 | 0.97943 | -0.14424 | 0.4 | 1 | 1.1 | 0.9
52 | 1 | 0 | 0 | 0 | 0 | 1 | 0.98118 | -0.13181 | 0.4 | 1 | 1.1 | 0.9
8 | 1 | 0 | 0 | 0 | 0 | 1 | 0.98079 | -0.13465 | 0.4 | 1 | 1.1 | 0.9
75 | 1 | 0.037836 | 0.0094825 | 0 | 0 | 1 | 0.98045 | -0.13708 | 0.4 | 1 | 1.1 | 0.9
16 | 1 | 0 | 0 | 0 | 0 | 1 | 0.98651 | -0.094036 | 0.4 | 1 | 1.1 | 0.9
14 | 1 | 0.0072344 | 0.0018131 | 0 | 0 | 1 | 0.98766 | -0.085977 | 0.4 | 1 | 1.1 | 0.9
13 | 1 | 0.0073396 | 0.0018395 | 0 | 0 | 1 | 0.98938 | -0.073886 | 0.4 | 1 | 1.1 | 0.9
15 | 1 | 0 | 0 | 0 | 0 | 1 | 0.99056 | -0.065575 | 0.4 | 1 | 1.1 | 0.9
17 | 1 | 0 | 0 | 0 | 0 | 1 | 0.99025 | -0.067781 | 0.4 | 1 | 1.1 | 0.9
18 | 1 | 0 | 0 | 0 | 0 | 1 | 0.99537 | -0.032006 | 0.4 | 1 | 1.1 | 0.9
54 | 1 | 0.0033351 | 0.00083586 | 0 | 0 | 1 | 0.98943 | -0.073534 | 0.4 | 1 | 1.1 | 0.9
22 | 1 | 0 | 0 | 0 | 0 | 1 | 0.9982 | -0.012443 | 0.4 | 1 | 1.1 | 0.9
20 | 1 | 0.0075866 | 0.0019014 | 0 | 0 | 1 | 0.99513 | -0.033694 | 0.4 | 1 | 1.1 | 0.9
55 | 1 | 0.0056291 | 0.0014108 | 0 | 0 | 1 | 0.98823 | -0.081917 | 0.4 | 1 | 1.1 | 0.9
25 | 3 | 0.0019033 | 0.000477 | 0 | 0 | 1 | 1 | 0 | 0.4 | 1 | 1.1 | 0.9
23 | 1 | 0.010304 | 0.0025823 | 0 | 0 | 1 | 0.9979 | -0.014529 | 0.4 | 1 | 1.1 | 0.9
24 | 1 | 0.0024767 | 0.00062072 | 0 | 0 | 1 | 0.99953 | -0.0033061 | 0.4 | 1 | 1.1 | 0.9
26 | 1 | 0.0064121 | 0.001607 | 0 | 0 | 1 | 0.99961 | -0.002743 | 0.4 | 1 | 1.1 | 0.9
27 | 1 | 0.0041144 | 0.0010312 | 0 | 0 | 1 | 0.98455 | -0.10787 | 0.4 | 1 | 1.1 | 0.9
28 | 1 | 0.0013496 | 0.00033825 | 0 | 0 | 1 | 0.98567 | -0.1 | 0.4 | 1 | 1.1 | 0.9
29 | 1 | 0 | 0 | 0 | 0 | 1 | 0.98315 | -0.11779 | 0.4 | 1 | 1.1 | 0.9
30 | 1 | 0 | 0 | 0 | 0 | 1 | 0.98604 | -0.097404 | 0.4 | 1 | 1.1 | 0.9
31 | 1 | 0.0026811 | 0.00067196 | 0 | 0 | 1 | 0.98295 | -0.11925 | 0.4 | 1 | 1.1 | 0.9
32 | 1 | 0.0022212 | 0.00055669 | 0 | 0 | 1 | 0.9827 | -0.12102 | 0.4 | 1 | 1.1 | 0.9
49 | 1 | 0.0016946 | 0.00042471 | 0 | 0 | 1 | 0.98695 | -0.090937 | 0.4 | 1 | 1.1 | 0.9
50 | 1 | 0 | 0 | 0 | 0 | 1 | 0.9859 | -0.098395 | 0.4 | 1 | 1.1 | 0.9
48 | 1 | 0.0046913 | 0.0011758 | 0 | 0 | 1 | 0.98283 | -0.1201 | 0.4 | 1 | 1.1 | 0.9
67 | 1 | 0.0038619 | 0.00096789 | 0 | 0 | 1 | 0.98214 | -0.12499 | 0.4 | 1 | 1.1 | 0.9
68 | 1 | 0.0016753 | 0.00041986 | 0 | 0 | 1 | 0.98576 | -0.099329 | 0.4 | 1 | 1.1 | 0.9
66 | 1 | 0.0026719 | 0.00066964 | 0 | 0 | 1 | 0.98171 | -0.12804 | 0.4 | 1 | 1.1 | 0.9
33 | 1 | 0.00080702 | 0.00020226 | 0 | 0 | 1 | 0.9737 | -0.18523 | 0.4 | 1 | 1.1 | 0.9
34 | 1 | 0.00059407 | 0.00014889 | 0 | 0 | 1 | 0.97375 | -0.18485 | 0.4 | 1 | 1.1 | 0.9
35 | 1 | 0 | 0 | 0 | 0 | 1 | 0.97382 | -0.18434 | 0.4 | 1 | 1.1 | 0.9
59 | 1 | 0.0016652 | 0.00041733 | 0 | 0 | 1 | 0.97811 | -0.15368 | 0.4 | 1 | 1.1 | 0.9
58 | 1 | 0 | 0 | 0 | 0 | 1 | 0.97868 | -0.14964 | 0.4 | 1 | 1.1 | 0.9
64 | 1 | 0 | 0 | 0 | 0 | 1 | 0.97317 | -0.18902 | 0.4 | 1 | 1.1 | 0.9
63 | 1 | 0.00076332 | 0.00019131 | 0 | 0 | 1 | 0.97124 | -0.20288 | 0.4 | 1 | 1.1 | 0.9
37 | 1 | 0.0003957 | 9.9171e-05 | 0 | 0 | 1 | 0.98011 | -0.13945 | 0.4 | 1 | 1.1 | 0.9
39 | 1 | 0 | 0 | 0 | 0 | 1 | 0.98008 | -0.13969 | 0.4 | 1 | 1.1 | 0.9
40 | 1 | 0 | 0 | 0 | 0 | 1 | 0.98006 | -0.13984 | 0.4 | 1 | 1.1 | 0.9
41 | 1 | 0.00076793 | 0.00019246 | 0 | 0 | 1 | 0.98004 | -0.13993 | 0.4 | 1 | 1.1 | 0.9
73 | 1 | 0.00030144 | 7.5548e-05 | 0 | 0 | 1 | 0.98004 | -0.13996 | 0.4 | 1 | 1.1 | 0.9
72 | 1 | 0.00030264 | 7.585e-05 | 0 | 0 | 1 | 0.98003 | -0.14 | 0.4 | 1 | 1.1 | 0.9
45 | 1 | 0.0012122 | 0.00030381 | 0 | 0 | 1 | 0.98091 | -0.13376 | 0.4 | 1 | 1.1 | 0.9
46 | 1 | 0.0022819 | 0.00057189 | 0 | 0 | 1 | 0.98094 | -0.13357 | 0.4 | 1 | 1.1 | 0.9
47 | 1 | 0.001709 | 0.00042831 | 0 | 0 | 1 | 0.98096 | -0.13338 | 0.4 | 1 | 1.1 | 0.9
51 | 1 | 0.0023617 | 0.00059191 | 0 | 0 | 1 | 0.98107 | -0.13259 | 0.4 | 1 | 1.1 | 0.9
69 | 1 | 0 | 0 | 0 | 0 | 1 | 0.98572 | -0.099677 | 0.4 | 1 | 1.1 | 0.9
60 | 1 | 0.0026199 | 0.00065661 | 0 | 0 | 1 | 0.97047 | -0.20847 | 0.4 | 1 | 1.1 | 0.9
61 | 1 | 0.0052587 | 0.001318 | 0 | 0 | 1 | 0.97062 | -0.20736 | 0.4 | 1 | 1.1 | 0.9
62 | 1 | 0.00602 | 0.0015088 | 0 | 0 | 1 | 0.9702 | -0.2104 | 0.4 | 1 | 1.1 | 0.9
71 | 1 | 0.0036911 | 0.00092507 | 0 | 0 | 1 | 0.98563 | -0.10027 | 0.4 | 1 | 1.1 | 0.9

## generator_data
GEN_BUS | PG | QG | QMAX | QMIN | VG | MBASE | GEN_STATUS | PMAX | PMIN
25 | 0.16321 | 0.041219 | 10 | -10 | 1 | 100 | 1 | 10 | 0

## branch_data
F_BUS | T_BUS | BR_R | BR_X | BR_B | RATE_A | RATE_B | RATE_C | TAP | SHIFT | BR_STATUS | ANGMIN | ANGMAX | P_in | Q_in | P_out | Q_out
2 | 3 | 7.6661 | 2.9485 | 7.7364e-09 | 0 | 0 | 0 | 0 | 0 | 1 | -90 | 90 | -0.0025219 | -0.00063205 | 0.0025224 | 0.00063152
3 | 38 | 1.5456 | 0.59448 | 1.5598e-09 | 0 | 0 | 0 | 0 | 0 | 1 | -90 | 90 | 0.0065386 | 0.0016371 | -0.0065379 | -0.0016369
3 | 57 | 2.5582 | 0.98391 | 5.1633e-09 | 0 | 0 | 0 | 0 | 0 | 1 | -90 | 90 | 0.023574 | 0.0059229 | -0.023558 | -0.0059174
3 | 65 | 1.4253 | 0.54819 | 2.8767e-09 | 0 | 0 | 0 | 0 | 0 | 1 | -90 | 90 | -0.032635 | -0.0081915 | 0.032652 | 0.0081977
38 | 36 | 1.6652 | 0.64046 | 1.6805e-09 | 0 | 0 | 0 | 0 | 0 | 1 | -90 | 90 | 0.0041487 | 0.0010382 | -0.0041484 | -0.0010382
57 | 56 | 1.089 | 0.41884 | 2.198e-09 | 0 | 0 | 0 | 0 | 0 | 1 | -90 | 90 | 0.019628 | 0.0049324 | -0.019623 | -0.0049308
65 | 52 | 0.8106 | 0.31177 | 1.6361e-09 | 0 | 0 | 0 | 0 | 0 | 1 | -90 | 90 | -0.03463 | -0.0086934 | 0.03464 | 0.0086974
36 | 37 | 2.4275 | 0.93366 | 2.4498e-09 | 0 | 0 | 0 | 0 | 0 | 1 | -90 | 90 | 0.0017679 | 0.00044157 | -0.0017678 | -0.00044177
56 | 58 | 3.7914 | 1.4582 | 3.8262e-09 | 0 | 0 | 0 | 0 | 0 | 1 | -90 | 90 | 0.01787 | 0.0044913 | -0.017856 | -0.0044865
52 | 66 | 1.1239 | 0.43229 | 2.2685e-09 | 0 | 0 | 0 | 0 | 0 | 1 | -90 | 90 | -0.042207 | -0.010593 | 0.042229 | 0.010602
52 | 51 | 1.3062 | 0.50237 | 1.3182e-09 | 0 | 0 | 0 | 0 | 0 | 1 | -90 | 90 | 0.0075662 | 0.0018959 | -0.0075654 | -0.0018957
8 | 75 | 0.80457 | 0.30945 | 8.1195e-10 | 0 | 0 | 0 | 0 | 0 | 1 | -90 | 90 | 0.037848 | 0.0094874 | -0.037835 | -0.0094826
8 | 16 | 13.5263 | 5.2024 | 1.365e-08 | 0 | 0 | 0 | 0 | 0 | 1 | -90 | 90 | -0.037848 | -0.0094873 | 0.038062 | 0.0095684
16 | 14 | 2.7023 | 1.0394 | 2.7271e-09 | 0 | 0 | 0 | 0 | 0 | 1 | -90 | 90 | -0.038062 | -0.0095683 | 0.038105 | 0.0095845
14 | 13 | 3.4138 | 1.313 | 3.4451e-09 | 0 | 0 | 0 | 0 | 0 | 1 | -90 | 90 | -0.045339 | -0.011398 | 0.045416 | 0.011427
13 | 15 | 2.0237 | 0.77835 | 2.0423e-09 | 0 | 0 | 0 | 0 | 0 | 1 | -90 | 90 | -0.052756 | -0.013266 | 0.052817 | 0.013289
15 | 17 | 0.35347 | 0.13595 | 7.1343e-10 | 0 | 0 | 0 | 0 | 0 | 1 | -90 | 90 | 0.080422 | 0.020247 | -0.080397 | -0.020238
15 | 18 | 3.262 | 1.2546 | 6.5838e-09 | 0 | 0 | 0 | 0 | 0 | 1 | -90 | 90 | -0.13324 | -0.033537 | 0.13387 | 0.033777
17 | 54 | 0.9208 | 0.35415 | 1.8585e-09 | 0 | 0 | 0 | 0 | 0 | 1 | -90 | 90 | 0.080397 | 0.020238 | -0.080333 | -0.020213
18 | 22 | 1.8115 | 0.69675 | 3.6563e-09 | 0 | 0 | 0 | 0 | 0 | 1 | -90 | 90 | -0.14145 | -0.035679 | 0.14184 | 0.035828
18 | 20 | 2.8709 | 1.1042 | 2.8972e-09 | 0 | 0 | 0 | 0 | 0 | 1 | -90 | 90 | 0.0075884 | 0.0019018 | -0.0075866 | -0.0019014
54 | 55 | 1.3975 | 0.5375 | 2.8206e-09 | 0 | 0 | 0 | 0 | 0 | 1 | -90 | 90 | 0.076997 | 0.019377 | -0.076907 | -0.019343
22 | 25 | 1.0781 | 0.41466 | 2.176e-09 | 0 | 0 | 0 | 0 | 0 | 1 | -90 | 90 | -0.15215 | -0.038412 | 0.15242 | 0.038514
22 | 23 | 2.6264 | 1.0102 | 2.6505e-09 | 0 | 0 | 0 | 0 | 0 | 1 | -90 | 90 | 0.010307 | 0.0025832 | -0.010304 | -0.0025823
55 | 49 | 1.6193 | 0.62282 | 3.2684e-09 | 0 | 0 | 0 | 0 | 0 | 1 | -90 | 90 | 0.071278 | 0.017932 | -0.071189 | -0.017898
25 | 26 | 4.0163 | 1.5447 | 4.0532e-09 | 0 | 0 | 0 | 0 | 0 | 1 | -90 | 90 | 0.0088924 | 0.0022284 | -0.008889 | -0.0022275
24 | 26 | 2.9576 | 1.1375 | 2.9847e-09 | 0 | 0 | 0 | 0 | 0 | 1 | -90 | 90 | -0.0024767 | -0.00062072 | 0.0024769 | 0.0006205
27 | 28 | 1.5954 | 0.61361 | 3.22e-09 | 0 | 0 | 0 | 0 | 0 | 1 | -90 | 90 | -0.062622 | -0.015731 | 0.062691 | 0.015758
27 | 29 | 2.148 | 0.82617 | 4.3355e-09 | 0 | 0 | 0 | 0 | 0 | 1 | -90 | 90 | 0.058508 | 0.0147 | -0.058427 | -0.01467
28 | 30 | 0.51622 | 0.19855 | 1.0419e-09 | 0 | 0 | 0 | 0 | 0 | 1 | -90 | 90 | -0.06404 | -0.016096 | 0.064063 | 0.016105
29 | 31 | 2.4964 | 0.96014 | 2.5193e-09 | 0 | 0 | 0 | 0 | 0 | 1 | -90 | 90 | 0.0073745 | 0.001848 | -0.007373 | -0.0018477
29 | 32 | 0.79787 | 0.30687 | 1.6104e-09 | 0 | 0 | 0 | 0 | 0 | 1 | -90 | 90 | 0.051052 | 0.012822 | -0.05103 | -0.012813
30 | 49 | 1.1868 | 0.45648 | 2.3955e-09 | 0 | 0 | 0 | 0 | 0 | 1 | -90 | 90 | -0.069432 | -0.01745 | 0.069494 | 0.017473
30 | 50 | 2.3351 | 0.8981 | 2.3565e-09 | 0 | 0 | 0 | 0 | 0 | 1 | -90 | 90 | 0.0053682 | 0.0013449 | -0.0053675 | -0.0013448
31 | 48 | 2.2707 | 0.87335 | 2.2916e-09 | 0 | 0 | 0 | 0 | 0 | 1 | -90 | 90 | 0.0046919 | 0.0011758 | -0.0046913 | -0.0011758
32 | 67 | 1.0266 | 0.39486 | 2.0721e-09 | 0 | 0 | 0 | 0 | 0 | 1 | -90 | 90 | 0.048808 | 0.012256 | -0.048781 | -0.012246
50 | 68 | 2.2034 | 0.84747 | 2.2236e-09 | 0 | 0 | 0 | 0 | 0 | 1 | -90 | 90 | 0.0053675 | 0.0013448 | -0.0053668 | -0.0013448
67 | 66 | 0.85543 | 0.32901 | 1.7266e-09 | 0 | 0 | 0 | 0 | 0 | 1 | -90 | 90 | 0.04492 | 0.011278 | -0.044901 | -0.011271
68 | 69 | 1.1909 | 0.45805 | 1.2019e-09 | 0 | 0 | 0 | 0 | 0 | 1 | -90 | 90 | 0.0036915 | 0.00092494 | -0.0036914 | -0.00092499
33 | 34 | 5.8541 | 2.2516 | 5.9078e-09 | 0 | 0 | 0 | 0 | 0 | 1 | -90 | 90 | -0.00080701 | -0.00020226 | 0.00080705 | 0.00020172
34 | 35 | 4.5287 | 1.7418 | 4.5702e-09 | 0 | 0 | 0 | 0 | 0 | 1 | -90 | 90 | -0.0014011 | -0.0003506 | 0.0014012 | 0.00035021
35 | 64 | 3.9428 | 1.5165 | 3.9789e-09 | 0 | 0 | 0 | 0 | 0 | 1 | -90 | 90 | 0.014711 | 0.0036912 | -0.014701 | -0.0036879
35 | 59 | 23.6324 | 9.0894 | 2.3849e-08 | 0 | 0 | 0 | 0 | 0 | 1 | -90 | 90 | -0.016112 | -0.0040414 | 0.016181 | 0.0040656
59 | 58 | 2.8338 | 1.0899 | 2.8598e-09 | 0 | 0 | 0 | 0 | 0 | 1 | -90 | 90 | -0.017846 | -0.0044829 | 0.017856 | 0.0044865
64 | 63 | 11.6275 | 4.4721 | 1.1734e-08 | 0 | 0 | 0 | 0 | 0 | 1 | -90 | 90 | 0.014701 | 0.0036879 | -0.014673 | -0.0036782
63 | 61 | 3.9585 | 1.5225 | 3.9948e-09 | 0 | 0 | 0 | 0 | 0 | 1 | -90 | 90 | 0.01391 | 0.0034869 | -0.013901 | -0.003484
37 | 39 | 2.152 | 0.82771 | 2.1718e-09 | 0 | 0 | 0 | 0 | 0 | 1 | -90 | 90 | 0.0013721 | 0.0003426 | -0.001372 | -0.00034279
39 | 40 | 3.1557 | 1.2138 | 3.1847e-09 | 0 | 0 | 0 | 0 | 0 | 1 | -90 | 90 | 0.0006041 | 0.00015071 | -0.00060409 | -0.00015101
39 | 41 | 4.0206 | 1.5464 | 4.0574e-09 | 0 | 0 | 0 | 0 | 0 | 1 | -90 | 90 | 0.00076795 | 0.00019208 | -0.00076792 | -0.00019246
40 | 73 | 2.4639 | 0.94764 | 2.4865e-09 | 0 | 0 | 0 | 0 | 0 | 1 | -90 | 90 | 0.00060409 | 0.00015101 | -0.00060408 | -0.00015124
73 | 72 | 1.6041 | 0.61694 | 1.6188e-09 | 0 | 0 | 0 | 0 | 0 | 1 | -90 | 90 | 0.00030264 | 7.5695e-05 | -0.00030264 | -7.585e-05
45 | 46 | 1.9665 | 0.75633 | 1.9845e-09 | 0 | 0 | 0 | 0 | 0 | 1 | -90 | 90 | -0.0012122 | -0.00030381 | 0.0012122 | 0.00030363
46 | 47 | 0.67497 | 0.2596 | 6.8116e-10 | 0 | 0 | 0 | 0 | 0 | 1 | -90 | 90 | -0.0034941 | -0.00087552 | 0.0034942 | 0.00087549
47 | 51 | 1.8966 | 0.72945 | 1.914e-09 | 0 | 0 | 0 | 0 | 0 | 1 | -90 | 90 | -0.0052031 | -0.0013038 | 0.0052037 | 0.0013038
69 | 71 | 2.0326 | 0.78177 | 2.0512e-09 | 0 | 0 | 0 | 0 | 0 | 1 | -90 | 90 | 0.0036914 | 0.00092499 | -0.0036911 | -0.00092507
60 | 61 | 1.5767 | 0.60641 | 1.5911e-09 | 0 | 0 | 0 | 0 | 0 | 1 | -90 | 90 | -0.0086413 | -0.0021656 | 0.0086427 | 0.002166
60 | 62 | 3.9261 | 1.51 | 3.9621e-09 | 0 | 0 | 0 | 0 | 0 | 1 | -90 | 90 | 0.0060215 | 0.001509 | -0.0060199 | -0.0015088