## bus_data
BUS_I | BUS_TYPE | Pd | Qd | Gs | Bs | area | Vm | Va | baseKV | zone | Vmax | Vmin
1 | 1 | 0.040258 | 0.01009 | 0 | 0 | 1 | 0.97552 | -0.17174 | 0.4 | 1 | 1.1 | 0.9
3 | 1 | 0 | 0 | 0 | 0 | 1 | 0.97686 | -0.16214 | 0.4 | 1 | 1.1 | 0.9
2 | 1 | 0.053647 | 0.013445 | 0 | 0 | 1 | 0.98599 | -0.098229 | 0.4 | 1 | 1.1 | 0.9
38 | 1 | 0 | 0 | 0 | 0 | 1 | 0.99225 | -0.054095 | 0.4 | 1 | 1.1 | 0.9
5 | 1 | 0.0038369 | 0.00096163 | 0 | 0 | 1 | 0.97727 | -0.15918 | 0.4 | 1 | 1.1 | 0.9
6 | 1 | 0.00090382 | 0.00022652 | 0 | 0 | 1 | 0.97679 | -0.1626 | 0.4 | 1 | 1.1 | 0.9
36 | 1 | 0.040473 | 0.010143 | 0 | 0 | 1 | 0.99328 | -0.046838 | 0.4 | 1 | 1.1 | 0.9
37 | 1 | 0.00083947 | 0.00021039 | 0 | 0 | 1 | 0.9967 | -0.022907 | 0.4 | 1 | 1.1 | 0.9
39 | 3 | 0.0021754 | 0.0005452 | 0 | 0 | 1 | 1 | 0 | 0.4 | 1 | 1.1 | 0.9
41 | 1 | 0.0027702 | 0.00069427 | 0 | 0 | 1 | 0.99793 | -0.014247 | 0.4 | 1 | 1.1 | 0.9
11 | 1 | 0 | 0 | 0 | 0 | 1 | 0.97883 | -0.14806 | 0.4 | 1 | 1.1 | 0.9
12 | 1 | 0.0014893 | 0.00037325 | 0 | 0 | 1 | 0.97873 | -0.14875 | 0.4 | 1 | 1.1 | 0.9
10 | 1 | 0.0015595 | 0.00039084 | 0 | 0 | 1 | 0.98061 | -0.13537 | 0.4 | 1 | 1.1 | 0.9
7 | 1 | 0.010649 | 0.0026688 | 0 | 0 | 1 | 0.98324 | -0.1167 | 0.4 | 1 | 1.1 | 0.9
8 | 1 | 0.0016899 | 0.00042354 | 0 | 0 | 1 | 0.98161 | -0.1283 | 0.4 | 1 | 1.1 | 0.9
9 | 1 | 0.00038519 | 9.6537e-05 | 0 | 0 | 1 | 0.98868 | -0.078439 | 0.4 | 1 | 1.1 | 0.9
42 | 1 | 0.0017233 | 0.00043189 | 0 | 0 | 1 | 0.99788 | -0.014597 | 0.4 | 1 | 1.1 | 0.9
35 | 1 | 0.00028571 | 7.1607e-05 | 0 | 0 | 1 | 0.97872 | -0.1488 | 0.4 | 1 | 1.1 | 0.9
34 | 1 | 0.00093587 | 0.00023455 | 0 | 0 | 1 | 0.97871 | -0.14892 | 0.4 | 1 | 1.1 | 0.9

## generator_data
GEN_BUS | PG | QG | QMAX | QMIN | VG | MBASE | GEN_STATUS | PMAX | PMIN
39 | 0.16602 | 0.041923 | 10 | -10 | 1 | 100 | 1 | 10 | 0

## branch_data
F_BUS | T_BUS | BR_R | BR_X | BR_B | RATE_A | RATE_B | RATE_C | TAP | SHIFT | BR_STATUS | ANGMIN | ANGMAX | P_in | Q_in | P_out | Q_out
1 | 3 | 2.9604 | 1.1386 | 2.9876e-09 | 0 | 0 | 0 | 0 | 0 | 1 | -90 | 90 | -0.040257 | -0.01009 | 0.040311 | 0.01011
3 | 5 | 0.89318 | 0.34353 | 9.0138e-10 | 0 | 0 | 0 | 0 | 0 | 1 | -90 | 90 | -0.041214 | -0.010336 | 0.041231 | 0.010342
3 | 6 | 6.3445 | 2.4402 | 6.4027e-09 | 0 | 0 | 0 | 0 | 0 | 1 | -90 | 90 | 0.00090386 | 0.00022593 | -0.00090381 | -0.00022652
2 | 38 | 10.483 | 4.0319 | 1.0579e-08 | 0 | 0 | 0 | 0 | 0 | 1 | -90 | 90 | -0.053647 | -0.013445 | 0.053977 | 0.013571
38 | 36 | 1.7364 | 0.66784 | 1.7523e-09 | 0 | 0 | 0 | 0 | 0 | 1 | -90 | 90 | -0.053977 | -0.013571 | 0.054032 | 0.013592
5 | 11 | 3.0795 | 1.1844 | 3.1078e-09 | 0 | 0 | 0 | 0 | 0 | 1 | -90 | 90 | -0.045068 | -0.011304 | 0.045138 | 0.01133
36 | 37 | 3.2784 | 1.2609 | 3.3085e-09 | 0 | 0 | 0 | 0 | 0 | 1 | -90 | 90 | -0.094504 | -0.023735 | 0.09482 | 0.023856
37 | 39 | 3.1314 | 1.2044 | 3.1602e-09 | 0 | 0 | 0 | 0 | 0 | 1 | -90 | 90 | -0.095659 | -0.024067 | 0.095966 | 0.024184
39 | 41 | 2.7839 | 1.0707 | 2.8095e-09 | 0 | 0 | 0 | 0 | 0 | 1 | -90 | 90 | 0.067879 | 0.017193 | -0.067742 | -0.017141
41 | 42 | 2.6273 | 1.0105 | 2.6514e-09 | 0 | 0 | 0 | 0 | 0 | 1 | -90 | 90 | 0.0017233 | 0.00043166 | -0.0017233 | -0.00043189
41 | 9 | 13.3009 | 5.1157 | 1.3423e-08 | 0 | 0 | 0 | 0 | 0 | 1 | -90 | 90 | 0.063249 | 0.016015 | -0.06268 | -0.015798
11 | 12 | 3.1449 | 1.2096 | 3.1738e-09 | 0 | 0 | 0 | 0 | 0 | 1 | -90 | 90 | 0.0027111 | 0.00067901 | -0.0027109 | -0.00067922
11 | 10 | 3.3249 | 1.2788 | 3.3554e-09 | 0 | 0 | 0 | 0 | 0 | 1 | -90 | 90 | -0.047849 | -0.012009 | 0.047933 | 0.012041
12 | 35 | 0.5394 | 0.20746 | 5.4435e-10 | 0 | 0 | 0 | 0 | 0 | 1 | -90 | 90 | 0.0012216 | 0.00030596 | -0.0012216 | -0.00030601
10 | 8 | 1.7996 | 0.69216 | 1.8161e-09 | 0 | 0 | 0 | 0 | 0 | 1 | -90 | 90 | -0.049493 | -0.012432 | 0.049542 | 0.012451
7 | 8 | 2.8598 | 1.0999 | 2.8861e-09 | 0 | 0 | 0 | 0 | 0 | 1 | -90 | 90 | 0.051314 | 0.012906 | -0.051232 | -0.012874
7 | 9 | 7.8614 | 3.0236 | 7.9336e-09 | 0 | 0 | 0 | 0 | 0 | 1 | -90 | 90 | -0.061963 | -0.015575 | 0.062295 | 0.015702
35 | 34 | 1.5702 | 0.60393 | 1.5846e-09 | 0 | 0 | 0 | 0 | 0 | 1 | -90 | 90 | 0.00093587 | 0.00023441 | -0.00093586 | -0.00023455