## bus_data
BUS_I | BUS_TYPE | Pd | Qd | Gs | Bs | area | Vm | Va | baseKV | zone | Vmax | Vmin
23 | 1 | 0.0020614 | 0.00051664 | 0 | 0 | 1 | 0.99872 | -0.0089968 | 0.4 | 1 | 1.1 | 0.9
24 | 1 | 0 | 0 | 0 | 0 | 1 | 0.99885 | -0.0080616 | 0.4 | 1 | 1.1 | 0.9
26 | 1 | 0.01898 | 0.004757 | 0 | 0 | 1 | 0.99803 | -0.013794 | 0.4 | 1 | 1.1 | 0.9
27 | 3 | 0.010945 | 0.0027432 | 0 | 0 | 1 | 1 | 0 | 0.4 | 1 | 1.1 | 0.9
29 | 1 | 0 | 0 | 0 | 0 | 1 | 0.99848 | -0.010642 | 0.4 | 1 | 1.1 | 0.9
28 | 1 | 0 | 0 | 0 | 0 | 1 | 0.99703 | -0.020805 | 0.4 | 1 | 1.1 | 0.9
18 | 1 | 0.00056159 | 0.00014075 | 0 | 0 | 1 | 0.99631 | -0.025853 | 0.4 | 1 | 1.1 | 0.9
22 | 1 | 0 | 0 | 0 | 0 | 1 | 0.99589 | -0.028798 | 0.4 | 1 | 1.1 | 0.9
31 | 1 | 0.0017362 | 0.00043514 | 0 | 0 | 1 | 0.99793 | -0.014466 | 0.4 | 1 | 1.1 | 0.9
32 | 1 | 0.0084796 | 0.0021252 | 0 | 0 | 1 | 0.99736 | -0.018476 | 0.4 | 1 | 1.1 | 0.9
13 | 1 | 0.0004187 | 0.00010494 | 0 | 0 | 1 | 0.996 | -0.02807 | 0.4 | 1 | 1.1 | 0.9
14 | 1 | 0.00096428 | 0.00024167 | 0 | 0 | 1 | 0.99606 | -0.027659 | 0.4 | 1 | 1.1 | 0.9
15 | 1 | 0.00094217 | 0.00023613 | 0 | 0 | 1 | 0.99597 | -0.028276 | 0.4 | 1 | 1.1 | 0.9
16 | 1 | 0.00086982 | 0.000218 | 0 | 0 | 1 | 0.99609 | -0.0274 | 0.4 | 1 | 1.1 | 0.9
17 | 1 | 0.001108 | 0.00027768 | 0 | 0 | 1 | 0.99592 | -0.0286 | 0.4 | 1 | 1.1 | 0.9
30 | 1 | 0.0012632 | 0.0003166 | 0 | 0 | 1 | 0.9959 | -0.02875 | 0.4 | 1 | 1.1 | 0.9
19 | 1 | 0.001171 | 0.00029347 | 0 | 0 | 1 | 0.99507 | -0.034608 | 0.4 | 1 | 1.1 | 0.9
20 | 1 | 0.0050905 | 0.0012758 | 0 | 0 | 1 | 0.99507 | -0.034594 | 0.4 | 1 | 1.1 | 0.9
21 | 1 | 0.006553 | 0.0016423 | 0 | 0 | 1 | 0.99536 | -0.032523 | 0.4 | 1 | 1.1 | 0.9

## generator_data
GEN_BUS | PG | QG | QMAX | QMIN | VG | MBASE | GEN_STATUS | PMAX | PMIN
27 | 0.061293 | 0.015374 | 10 | -10 | 1 | 100 | 1 | 10 | 0

## branch_data
F_BUS | T_BUS | BR_R | BR_X | BR_B | RATE_A | RATE_B | RATE_C | TAP | SHIFT | BR_STATUS | ANGMIN | ANGMAX | P_in | Q_in | P_out | Q_out
23 | 24 | 5.8882 | 2.2647 | 5.9422e-09 | 0 | 0 | 0 | 0 | 0 | 1 | -90 | 90 | -0.0020614 | -0.00051664 | 0.0020617 | 0.00051615
24 | 26 | 3.9215 | 1.5083 | 3.9574e-09 | 0 | 0 | 0 | 0 | 0 | 1 | -90 | 90 | 0.018996 | 0.0047624 | -0.01898 | -0.004757
24 | 27 | 4.9825 | 1.9163 | 5.0282e-09 | 0 | 0 | 0 | 0 | 0 | 1 | -90 | 90 | -0.021057 | -0.0052785 | 0.021081 | 0.0052871
27 | 29 | 4.74 | 1.8231 | 4.7835e-09 | 0 | 0 | 0 | 0 | 0 | 1 | -90 | 90 | 0.029267 | 0.0073435 | -0.029224 | -0.0073274
29 | 31 | 4.8553 | 1.8674 | 4.8999e-09 | 0 | 0 | 0 | 0 | 0 | 1 | -90 | 90 | 0.010226 | 0.0025631 | -0.010221 | -0.0025615
29 | 28 | 6.9462 | 2.6716 | 7.0099e-09 | 0 | 0 | 0 | 0 | 0 | 1 | -90 | 90 | 0.018998 | 0.0047643 | -0.018971 | -0.0047547
28 | 18 | 10.6401 | 4.0923 | 1.0738e-08 | 0 | 0 | 0 | 0 | 0 | 1 | -90 | 90 | 0.0061338 | 0.001536 | -0.0061296 | -0.0015355
28 | 22 | 8.0618 | 3.1007 | 8.1358e-09 | 0 | 0 | 0 | 0 | 0 | 1 | -90 | 90 | 0.012837 | 0.0032187 | -0.012823 | -0.003214
18 | 16 | 3.5891 | 1.3804 | 3.622e-09 | 0 | 0 | 0 | 0 | 0 | 1 | -90 | 90 | 0.005568 | 0.0013947 | -0.0055668 | -0.0013946
22 | 21 | 3.7521 | 1.4431 | 3.7865e-09 | 0 | 0 | 0 | 0 | 0 | 1 | -90 | 90 | 0.012823 | 0.003214 | -0.012816 | -0.0032119
31 | 32 | 6.129 | 2.3573 | 6.1852e-09 | 0 | 0 | 0 | 0 | 0 | 1 | -90 | 90 | 0.0084843 | 0.0021264 | -0.0084796 | -0.0021252
13 | 14 | 1.4233 | 0.54743 | 1.4364e-09 | 0 | 0 | 0 | 0 | 0 | 1 | -90 | 90 | -0.0037323 | -0.00093502 | 0.0037325 | 0.00093496
13 | 15 | 0.80033 | 0.30782 | 8.0767e-10 | 0 | 0 | 0 | 0 | 0 | 1 | -90 | 90 | 0.0033136 | 0.00083008 | -0.0033135 | -0.00083013
14 | 16 | 0.71081 | 0.27339 | 7.1733e-10 | 0 | 0 | 0 | 0 | 0 | 1 | -90 | 90 | -0.0046968 | -0.0011766 | 0.004697 | 0.0011766
15 | 17 | 1.7654 | 0.67899 | 1.7816e-09 | 0 | 0 | 0 | 0 | 0 | 1 | -90 | 90 | 0.0023713 | 0.000594 | -0.0023712 | -0.00059413
17 | 30 | 1.5356 | 0.59062 | 1.5497e-09 | 0 | 0 | 0 | 0 | 0 | 1 | -90 | 90 | 0.0012633 | 0.00031645 | -0.0012632 | -0.0003166
19 | 20 | 0.16082 | 0.061855 | 1.623e-10 | 0 | 0 | 0 | 0 | 0 | 1 | -90 | 90 | -0.001171 | -0.00029347 | 0.001171 | 0.00029346
20 | 21 | 4.2648 | 1.6403 | 4.3039e-09 | 0 | 0 | 0 | 0 | 0 | 1 | -90 | 90 | -0.0062615 | -0.0015693 | 0.0062633 | 0.0015695