## bus_data
BUS_I | BUS_TYPE | Pd | Qd | Gs | Bs | area | Vm | Va | baseKV | zone | Vmax | Vmin
1 | 1 | 0.02258 | 0.0056592 | 0 | 0 | 1 | 0.99696 | -0.021292 | 0.4 | 1 | 1.1 | 0.9
2 | 1 | 0.003128 | 0.00078394 | 0 | 0 | 1 | 0.9969 | -0.021681 | 0.4 | 1 | 1.1 | 0.9
3 | 1 | 0 | 0 | 0 | 0 | 1 | 0.9985 | -0.010493 | 0.4 | 1 | 1.1 | 0.9
7 | 1 | 0 | 0 | 0 | 0 | 1 | 0.99923 | -0.0054154 | 0.4 | 1 | 1.1 | 0.9
5 | 1 | 0 | 0 | 0 | 0 | 1 | 0.97672 | -0.16309 | 0.4 | 1 | 1.1 | 0.9
6 | 1 | 0 | 0 | 0 | 0 | 1 | 0.97776 | -0.15566 | 0.4 | 1 | 1.1 | 0.9
35 | 1 | 0 | 0 | 0 | 0 | 1 | 0.97582 | -0.16956 | 0.4 | 1 | 1.1 | 0.9
32 | 1 | 0.0055907 | 0.0014012 | 0 | 0 | 1 | 0.97626 | -0.16639 | 0.4 | 1 | 1.1 | 0.9
30 | 1 | 0 | 0 | 0 | 0 | 1 | 0.97696 | -0.16132 | 0.4 | 1 | 1.1 | 0.9
61 | 1 | 0.0032547 | 0.0008157 | 0 | 0 | 1 | 0.97955 | -0.14286 | 0.4 | 1 | 1.1 | 0.9
22 | 3 | 0.0064458 | 0.0016155 | 0 | 0 | 1 | 1 | 0 | 0.4 | 1 | 1.1 | 0.9
21 | 1 | 0.0039912 | 0.0010003 | 0 | 0 | 1 | 0.99911 | -0.0062053 | 0.4 | 1 | 1.1 | 0.9
8 | 1 | 0 | 0 | 0 | 0 | 1 | 0.98416 | -0.11082 | 0.4 | 1 | 1.1 | 0.9
50 | 1 | 0.0035024 | 0.00087777 | 0 | 0 | 1 | 0.98455 | -0.10803 | 0.4 | 1 | 1.1 | 0.9
64 | 1 | 0.0026014 | 0.00065198 | 0 | 0 | 1 | 0.98371 | -0.11404 | 0.4 | 1 | 1.1 | 0.9
68 | 1 | 0 | 0 | 0 | 0 | 1 | 0.97507 | -0.17494 | 0.4 | 1 | 1.1 | 0.9
70 | 1 | 0.00096041 | 0.0002407 | 0 | 0 | 1 | 0.97471 | -0.17751 | 0.4 | 1 | 1.1 | 0.9
74 | 1 | 0.0026091 | 0.00065391 | 0 | 0 | 1 | 0.97535 | -0.17291 | 0.4 | 1 | 1.1 | 0.9
34 | 1 | 0 | 0 | 0 | 0 | 1 | 0.97601 | -0.1682 | 0.4 | 1 | 1.1 | 0.9
60 | 1 | 0.0018747 | 0.00046985 | 0 | 0 | 1 | 0.9759 | -0.16898 | 0.4 | 1 | 1.1 | 0.9
33 | 1 | 0.0080981 | 0.0020296 | 0 | 0 | 1 | 0.97606 | -0.1678 | 0.4 | 1 | 1.1 | 0.9
40 | 1 | 0.0084576 | 0.0021197 | 0 | 0 | 1 | 0.97525 | -0.17363 | 0.4 | 1 | 1.1 | 0.9
29 | 1 | 0 | 0 | 0 | 0 | 1 | 0.97487 | -0.17632 | 0.4 | 1 | 1.1 | 0.9
28 | 1 | 0.0043452 | 0.001089 | 0 | 0 | 1 | 0.97452 | -0.17881 | 0.4 | 1 | 1.1 | 0.9
57 | 1 | 0 | 0 | 0 | 0 | 1 | 0.98454 | -0.10758 | 0.4 | 1 | 1.1 | 0.9
58 | 1 | 0.0010843 | 0.00027175 | 0 | 0 | 1 | 0.99538 | -0.031867 | 0.4 | 1 | 1.1 | 0.9
49 | 1 | 0 | 0 | 0 | 0 | 1 | 0.98488 | -0.10569 | 0.4 | 1 | 1.1 | 0.9
44 | 1 | 0.0024504 | 0.00061413 | 0 | 0 | 1 | 0.98343 | -0.11601 | 0.4 | 1 | 1.1 | 0.9
10 | 1 | 0.0020847 | 0.00052247 | 0 | 0 | 1 | 0.99084 | -0.063609 | 0.4 | 1 | 1.1 | 0.9
11 | 1 | 0.0010841 | 0.0002717 | 0 | 0 | 1 | 0.99087 | -0.06338 | 0.4 | 1 | 1.1 | 0.9
12 | 1 | 0 | 0 | 0 | 0 | 1 | 0.98628 | -0.095764 | 0.4 | 1 | 1.1 | 0.9
13 | 1 | 0 | 0 | 0 | 0 | 1 | 0.99406 | -0.041011 | 0.4 | 1 | 1.1 | 0.9
14 | 1 | 0 | 0 | 0 | 0 | 1 | 0.98584 | -0.098884 | 0.4 | 1 | 1.1 | 0.9
15 | 1 | 0.004104 | 0.0010286 | 0 | 0 | 1 | 0.98553 | -0.10106 | 0.4 | 1 | 1.1 | 0.9
55 | 1 | 0.0036723 | 0.00092036 | 0 | 0 | 1 | 0.99116 | -0.061183 | 0.4 | 1 | 1.1 | 0.9
27 | 1 | 0.0065488 | 0.0016413 | 0 | 0 | 1 | 0.9851 | -0.10417 | 0.4 | 1 | 1.1 | 0.9
45 | 1 | 0.011939 | 0.0029921 | 0 | 0 | 1 | 0.9851 | -0.10418 | 0.4 | 1 | 1.1 | 0.9
56 | 1 | 0.0066046 | 0.0016553 | 0 | 0 | 1 | 0.98767 | -0.085553 | 0.4 | 1 | 1.1 | 0.9
25 | 1 | 0.012224 | 0.0030637 | 0 | 0 | 1 | 0.98477 | -0.10651 | 0.4 | 1 | 1.1 | 0.9
46 | 1 | 0 | 0 | 0 | 0 | 1 | 0.98449 | -0.1085 | 0.4 | 1 | 1.1 | 0.9
51 | 1 | 0.00081476 | 0.0002042 | 0 | 0 | 1 | 0.98464 | -0.10739 | 0.4 | 1 | 1.1 | 0.9
16 | 1 | 0.0070342 | 0.0017629 | 0 | 0 | 1 | 0.97309 | -0.18908 | 0.4 | 1 | 1.1 | 0.9
17 | 1 | 0.0089788 | 0.0022503 | 0 | 0 | 1 | 0.97281 | -0.19107 | 0.4 | 1 | 1.1 | 0.9
18 | 1 | 0.0039707 | 0.00099516 | 0 | 0 | 1 | 0.97364 | -0.18511 | 0.4 | 1 | 1.1 | 0.9
20 | 1 | 0 | 0 | 0 | 0 | 1 | 0.97407 | -0.18202 | 0.4 | 1 | 1.1 | 0.9
31 | 1 | 0.0036219 | 0.00090774 | 0 | 0 | 1 | 0.97291 | -0.19035 | 0.4 | 1 | 1.1 | 0.9
73 | 1 | 0.0073381 | 0.0018391 | 0 | 0 | 1 | 0.97251 | -0.19325 | 0.4 | 1 | 1.1 | 0.9
23 | 1 | 0.001679 | 0.00042081 | 0 | 0 | 1 | 0.98433 | -0.10964 | 0.4 | 1 | 1.1 | 0.9
24 | 1 | 0.0038477 | 0.00096433 | 0 | 0 | 1 | 0.98408 | -0.11143 | 0.4 | 1 | 1.1 | 0.9
26 | 1 | 0.0067336 | 0.0016876 | 0 | 0 | 1 | 0.98405 | -0.11162 | 0.4 | 1 | 1.1 | 0.9
36 | 1 | 0.0023246 | 0.00058261 | 0 | 0 | 1 | 0.984 | -0.11196 | 0.4 | 1 | 1.1 | 0.9
62 | 1 | 0.0020571 | 0.00051556 | 0 | 0 | 1 | 0.98447 | -0.10805 | 0.4 | 1 | 1.1 | 0.9
79 | 1 | 0.0020937 | 0.00052472 | 0 | 0 | 1 | 0.98438 | -0.10872 | 0.4 | 1 | 1.1 | 0.9
72 | 1 | 0.009799 | 0.0024559 | 0 | 0 | 1 | 0.9725 | -0.19335 | 0.4 | 1 | 1.1 | 0.9
39 | 1 | 0.0023119 | 0.00057943 | 0 | 0 | 1 | 0.97522 | -0.17387 | 0.4 | 1 | 1.1 | 0.9
52 | 1 | 0.0020101 | 0.00050377 | 0 | 0 | 1 | 0.9841 | -0.11122 | 0.4 | 1 | 1.1 | 0.9
53 | 1 | 0.0020341 | 0.00050978 | 0 | 0 | 1 | 0.98416 | -0.11083 | 0.4 | 1 | 1.1 | 0.9
41 | 1 | 0.0012387 | 0.00031045 | 0 | 0 | 1 | 0.9752 | -0.17401 | 0.4 | 1 | 1.1 | 0.9
42 | 1 | 0.0054836 | 0.0013743 | 0 | 0 | 1 | 0.98306 | -0.11869 | 0.4 | 1 | 1.1 | 0.9
43 | 1 | 0.0030134 | 0.00075524 | 0 | 0 | 1 | 0.98325 | -0.11731 | 0.4 | 1 | 1.1 | 0.9
47 | 1 | 0 | 0 | 0 | 0 | 1 | 0.98434 | -0.10958 | 0.4 | 1 | 1.1 | 0.9
48 | 1 | 0.0094962 | 0.00238 | 0 | 0 | 1 | 0.98419 | -0.11061 | 0.4 | 1 | 1.1 | 0.9
78 | 1 | 0.0013987 | 0.00035055 | 0 | 0 | 1 | 0.98431 | -0.10978 | 0.4 | 1 | 1.1 | 0.9
77 | 1 | 0.0025864 | 0.0006482 | 0 | 0 | 1 | 0.98432 | -0.10972 | 0.4 | 1 | 1.1 | 0.9
75 | 1 | 0.00099307 | 0.00024889 | 0 | 0 | 1 | 0.98451 | -0.10833 | 0.4 | 1 | 1.1 | 0.9
67 | 1 | 0.0036894 | 0.00092466 | 0 | 0 | 1 | 0.98441 | -0.10906 | 0.4 | 1 | 1.1 | 0.9
54 | 1 | 0.0015757 | 0.0003949 | 0 | 0 | 1 | 0.9843 | -0.1098 | 0.4 | 1 | 1.1 | 0.9
59 | 1 | 0.0016424 | 0.00041162 | 0 | 0 | 1 | 0.98431 | -0.10979 | 0.4 | 1 | 1.1 | 0.9
63 | 1 | 0 | 0 | 0 | 0 | 1 | 0.98426 | -0.10954 | 0.4 | 1 | 1.1 | 0.9
66 | 1 | 0 | 0 | 0 | 0 | 1 | 0.98415 | -0.11032 | 0.4 | 1 | 1.1 | 0.9
65 | 1 | 0.0043814 | 0.0010981 | 0 | 0 | 1 | 0.98398 | -0.11152 | 0.4 | 1 | 1.1 | 0.9
69 | 1 | 0.0021153 | 0.00053014 | 0 | 0 | 1 | 0.97468 | -0.17773 | 0.4 | 1 | 1.1 | 0.9

## generator_data
GEN_BUS | PG | QG | QMAX | QMIN | VG | MBASE | GEN_STATUS | PMAX | PMIN
22 | 0.23736 | 0.059989 | 10 | -10 | 1 | 100 | 1 | 10 | 0

## branch_data
F_BUS | T_BUS | BR_R | BR_X | BR_B | RATE_A | RATE_B | RATE_C | TAP | SHIFT | BR_STATUS | ANGMIN | ANGMAX | P_in | Q_in | P_out | Q_out
1 | 2 | 1.6095 | 0.61905 | 1.6243e-09 | 0 | 0 | 0 | 0 | 0 | 1 | -90 | 90 | 0.0031281 | 0.00078385 | -0.003128 | -0.00078394
1 | 3 | 5.4461 | 2.0946 | 5.496e-09 | 0 | 0 | 0 | 0 | 0 | 1 | -90 | 90 | -0.025708 | -0.006443 | 0.025747 | 0.0064573
3 | 7 | 2.566 | 0.98692 | 2.5895e-09 | 0 | 0 | 0 | 0 | 0 | 1 | -90 | 90 | -0.025747 | -0.0064573 | 0.025765 | 0.006464
7 | 22 | 2.3725 | 0.91248 | 2.3942e-09 | 0 | 0 | 0 | 0 | 0 | 1 | -90 | 90 | -0.029757 | -0.0074642 | 0.029779 | 0.0074725
7 | 21 | 2.5731 | 0.98966 | 2.5967e-09 | 0 | 0 | 0 | 0 | 0 | 1 | -90 | 90 | 0.0039916 | 0.0010002 | -0.0039912 | -0.0010003
5 | 6 | 2.7742 | 1.067 | 2.7996e-09 | 0 | 0 | 0 | 0 | 0 | 1 | -90 | 90 | -0.033293 | -0.0083442 | 0.033327 | 0.0083572
5 | 35 | 4.537 | 1.745 | 4.5786e-09 | 0 | 0 | 0 | 0 | 0 | 1 | -90 | 90 | 0.01772 | 0.0044412 | -0.017704 | -0.0044355
5 | 32 | 2.6328 | 1.0126 | 2.657e-09 | 0 | 0 | 0 | 0 | 0 | 1 | -90 | 90 | 0.015573 | 0.0039031 | -0.015566 | -0.0039006
6 | 30 | 1.5607 | 0.60025 | 1.575e-09 | 0 | 0 | 0 | 0 | 0 | 1 | -90 | 90 | 0.045301 | 0.01138 | -0.045266 | -0.011367
6 | 61 | 2.0383 | 0.78397 | 2.057e-09 | 0 | 0 | 0 | 0 | 0 | 1 | -90 | 90 | -0.078629 | -0.019737 | 0.078769 | 0.019791
35 | 40 | 4.1948 | 1.6134 | 4.2333e-09 | 0 | 0 | 0 | 0 | 0 | 1 | -90 | 90 | 0.012015 | 0.0030116 | -0.012008 | -0.0030094
35 | 74 | 7.2812 | 2.8005 | 7.348e-09 | 0 | 0 | 0 | 0 | 0 | 1 | -90 | 90 | 0.0056894 | 0.0014239 | -0.0056867 | -0.0014236
32 | 33 | 1.7573 | 0.6759 | 1.7735e-09 | 0 | 0 | 0 | 0 | 0 | 1 | -90 | 90 | 0.009975 | 0.0024994 | -0.009973 | -0.0024988
30 | 29 | 4.127 | 1.5873 | 4.1649e-09 | 0 | 0 | 0 | 0 | 0 | 1 | -90 | 90 | 0.045266 | 0.011367 | -0.045172 | -0.011331
61 | 57 | 5.4271 | 2.0874 | 5.4769e-09 | 0 | 0 | 0 | 0 | 0 | 1 | -90 | 90 | -0.082023 | -0.020607 | 0.082428 | 0.020762
22 | 58 | 2.0923 | 0.80471 | 4.2229e-09 | 0 | 0 | 0 | 0 | 0 | 1 | -90 | 90 | 0.20114 | 0.050901 | -0.20024 | -0.050555
8 | 50 | 2.5998 | 0.99991 | 2.6236e-09 | 0 | 0 | 0 | 0 | 0 | 1 | -90 | 90 | -0.01356 | -0.0033991 | 0.013566 | 0.0034009
8 | 64 | 2.9923 | 1.1509 | 3.0198e-09 | 0 | 0 | 0 | 0 | 0 | 1 | -90 | 90 | 0.01356 | 0.0033991 | -0.013554 | -0.0033971
50 | 49 | 1.7359 | 0.66767 | 1.7519e-09 | 0 | 0 | 0 | 0 | 0 | 1 | -90 | 90 | -0.017068 | -0.0042786 | 0.017073 | 0.0042806
64 | 44 | 2.2677 | 0.87218 | 2.2885e-09 | 0 | 0 | 0 | 0 | 0 | 1 | -90 | 90 | 0.010953 | 0.0027451 | -0.01095 | -0.0027442
68 | 70 | 10.3121 | 3.9662 | 1.0407e-08 | 0 | 0 | 0 | 0 | 0 | 1 | -90 | 90 | 0.0030768 | 0.00077017 | -0.0030757 | -0.00077074
68 | 74 | 8.1528 | 3.1357 | 8.2276e-09 | 0 | 0 | 0 | 0 | 0 | 1 | -90 | 90 | -0.0030768 | -0.00077017 | 0.0030776 | 0.00076972
70 | 69 | 1.2922 | 0.49698 | 1.304e-09 | 0 | 0 | 0 | 0 | 0 | 1 | -90 | 90 | 0.0021153 | 0.00053004 | -0.0021152 | -0.00053014
34 | 60 | 5.1973 | 1.999 | 5.245e-09 | 0 | 0 | 0 | 0 | 0 | 1 | -90 | 90 | 0.0018749 | 0.00046943 | -0.0018747 | -0.00046986
34 | 33 | 2.6031 | 1.0012 | 2.627e-09 | 0 | 0 | 0 | 0 | 0 | 1 | -90 | 90 | -0.0018749 | -0.00046943 | 0.001875 | 0.00046922
40 | 39 | 0.83117 | 0.31968 | 8.3879e-10 | 0 | 0 | 0 | 0 | 0 | 1 | -90 | 90 | 0.0035507 | 0.00088971 | -0.0035506 | -0.00088975
29 | 28 | 0.68301 | 0.2627 | 6.8928e-10 | 0 | 0 | 0 | 0 | 0 | 1 | -90 | 90 | 0.045172 | 0.011331 | -0.045156 | -0.011325
28 | 20 | 0.97394 | 0.37459 | 9.8287e-10 | 0 | 0 | 0 | 0 | 0 | 1 | -90 | 90 | 0.040811 | 0.010236 | -0.040793 | -0.010229
57 | 56 | 3.093 | 1.1896 | 3.1214e-09 | 0 | 0 | 0 | 0 | 0 | 1 | -90 | 90 | -0.090963 | -0.0229 | 0.091244 | 0.023008
57 | 62 | 0.69732 | 0.2682 | 7.0372e-10 | 0 | 0 | 0 | 0 | 0 | 1 | -90 | 90 | 0.008535 | 0.0021385 | -0.0085344 | -0.0021383
58 | 13 | 0.60012 | 0.23081 | 1.2112e-09 | 0 | 0 | 0 | 0 | 0 | 1 | -90 | 90 | 0.19915 | 0.050283 | -0.1989 | -0.050185
49 | 51 | 1.6827 | 0.6472 | 1.6982e-09 | 0 | 0 | 0 | 0 | 0 | 1 | -90 | 90 | 0.012766 | 0.0031995 | -0.012763 | -0.0031985
49 | 15 | 1.9614 | 0.7544 | 1.9794e-09 | 0 | 0 | 0 | 0 | 0 | 1 | -90 | 90 | -0.02984 | -0.0074801 | 0.029859 | 0.0074873
44 | 43 | 1.9304 | 0.74245 | 1.9481e-09 | 0 | 0 | 0 | 0 | 0 | 1 | -90 | 90 | 0.0084995 | 0.00213 | -0.008498 | -0.0021296
10 | 11 | 0.030827 | 0.011857 | 3.111e-11 | 0 | 0 | 0 | 0 | 0 | 1 | -90 | 90 | -0.095365 | -0.023974 | 0.095368 | 0.023975
10 | 12 | 4.4139 | 1.6977 | 4.4544e-09 | 0 | 0 | 0 | 0 | 0 | 1 | -90 | 90 | 0.09328 | 0.023451 | -0.092864 | -0.023292
11 | 13 | 2.9925 | 1.151 | 3.02e-09 | 0 | 0 | 0 | 0 | 0 | 1 | -90 | 90 | -0.096452 | -0.024247 | 0.096754 | 0.024362
12 | 14 | 0.67197 | 0.25845 | 6.7814e-10 | 0 | 0 | 0 | 0 | 0 | 1 | -90 | 90 | 0.058876 | 0.014767 | -0.058851 | -0.014757
12 | 15 | 1.9757 | 0.75988 | 1.9938e-09 | 0 | 0 | 0 | 0 | 0 | 1 | -90 | 90 | 0.033988 | 0.0085252 | -0.033963 | -0.0085158
13 | 55 | 2.5764 | 0.99093 | 5.2001e-09 | 0 | 0 | 0 | 0 | 0 | 1 | -90 | 90 | 0.10215 | 0.025823 | -0.10186 | -0.025712
14 | 27 | 2.0055 | 0.77135 | 2.0239e-09 | 0 | 0 | 0 | 0 | 0 | 1 | -90 | 90 | 0.033401 | 0.0083759 | -0.033377 | -0.0083667
14 | 45 | 2.6336 | 1.0129 | 2.6578e-09 | 0 | 0 | 0 | 0 | 0 | 1 | -90 | 90 | 0.02545 | 0.0063809 | -0.025431 | -0.006374
55 | 56 | 3.21 | 1.2346 | 3.2394e-09 | 0 | 0 | 0 | 0 | 0 | 1 | -90 | 90 | 0.098184 | 0.024792 | -0.097848 | -0.024663
27 | 25 | 1.1 | 0.42309 | 1.1101e-09 | 0 | 0 | 0 | 0 | 0 | 1 | -90 | 90 | 0.026828 | 0.0067254 | -0.026819 | -0.0067222
45 | 46 | 4.0486 | 1.5572 | 4.0858e-09 | 0 | 0 | 0 | 0 | 0 | 1 | -90 | 90 | 0.013493 | 0.0033819 | -0.013485 | -0.0033792
25 | 23 | 2.7117 | 1.043 | 2.7366e-09 | 0 | 0 | 0 | 0 | 0 | 1 | -90 | 90 | 0.014595 | 0.0036585 | -0.014588 | -0.0036563
46 | 47 | 3.4236 | 1.3168 | 3.455e-09 | 0 | 0 | 0 | 0 | 0 | 1 | -90 | 90 | 0.0039857 | 0.00099845 | -0.0039851 | -0.00099855
46 | 48 | 2.8058 | 1.0792 | 2.8315e-09 | 0 | 0 | 0 | 0 | 0 | 1 | -90 | 90 | 0.0094989 | 0.0023808 | -0.0094961 | -0.00238
51 | 75 | 0.9974 | 0.38362 | 1.0066e-09 | 0 | 0 | 0 | 0 | 0 | 1 | -90 | 90 | 0.011949 | 0.0029943 | -0.011947 | -0.0029938
16 | 17 | 2.7351 | 1.052 | 2.7602e-09 | 0 | 0 | 0 | 0 | 0 | 1 | -90 | 90 | 0.0089811 | 0.002251 | -0.0089786 | -0.0022503
16 | 18 | 3.0602 | 1.177 | 3.0883e-09 | 0 | 0 | 0 | 0 | 0 | 1 | -90 | 90 | -0.016015 | -0.0040139 | 0.016024 | 0.004017
18 | 20 | 1.9075 | 0.73366 | 1.925e-09 | 0 | 0 | 0 | 0 | 0 | 1 | -90 | 90 | -0.019995 | -0.0050122 | 0.020003 | 0.0050153
20 | 31 | 4.9504 | 1.904 | 4.9958e-09 | 0 | 0 | 0 | 0 | 0 | 1 | -90 | 90 | 0.02079 | 0.005214 | -0.020766 | -0.0052052
31 | 73 | 2.0878 | 0.80301 | 2.107e-09 | 0 | 0 | 0 | 0 | 0 | 1 | -90 | 90 | 0.017144 | 0.0042975 | -0.017137 | -0.004295
73 | 72 | 0.12495 | 0.048058 | 1.261e-10 | 0 | 0 | 0 | 0 | 0 | 1 | -90 | 90 | 0.0097989 | 0.0024559 | -0.0097988 | -0.0024559
23 | 24 | 1.7445 | 0.67094 | 1.7605e-09 | 0 | 0 | 0 | 0 | 0 | 1 | -90 | 90 | 0.012909 | 0.0032355 | -0.012906 | -0.0032345
24 | 26 | 0.26906 | 0.10348 | 2.7153e-10 | 0 | 0 | 0 | 0 | 0 | 1 | -90 | 90 | 0.0090585 | 0.0022701 | -0.0090583 | -0.0022701
26 | 36 | 1.8734 | 0.72055 | 1.8906e-09 | 0 | 0 | 0 | 0 | 0 | 1 | -90 | 90 | 0.0023247 | 0.00058247 | -0.0023246 | -0.00058261
62 | 79 | 1.311 | 0.50421 | 1.323e-09 | 0 | 0 | 0 | 0 | 0 | 1 | -90 | 90 | 0.0064773 | 0.0016228 | -0.0064767 | -0.0016227
79 | 63 | 2.3588 | 0.90722 | 2.3804e-09 | 0 | 0 | 0 | 0 | 0 | 1 | -90 | 90 | 0.0043831 | 0.001098 | -0.0043826 | -0.001098
39 | 41 | 1.4801 | 0.56926 | 1.4937e-09 | 0 | 0 | 0 | 0 | 0 | 1 | -90 | 90 | 0.0012387 | 0.00031032 | -0.0012387 | -0.00031045
52 | 53 | 2.4469 | 0.94113 | 2.4694e-09 | 0 | 0 | 0 | 0 | 0 | 1 | -90 | 90 | -0.00201 | -0.00050377 | 0.0020101 | 0.00050357
53 | 54 | 3.2219 | 1.2392 | 3.2515e-09 | 0 | 0 | 0 | 0 | 0 | 1 | -90 | 90 | -0.0040442 | -0.0010134 | 0.0040448 | 0.0010133
42 | 43 | 3.1563 | 1.214 | 3.1853e-09 | 0 | 0 | 0 | 0 | 0 | 1 | -90 | 90 | -0.0054835 | -0.0013743 | 0.0054846 | 0.0013744
47 | 78 | 1.7542 | 0.6747 | 1.7703e-09 | 0 | 0 | 0 | 0 | 0 | 1 | -90 | 90 | 0.0013987 | 0.00035039 | -0.0013987 | -0.00035055
47 | 77 | 0.6598 | 0.25377 | 6.6585e-10 | 0 | 0 | 0 | 0 | 0 | 1 | -90 | 90 | 0.0025864 | 0.00064816 | -0.0025863 | -0.0006482
75 | 67 | 0.8384 | 0.32246 | 8.461e-10 | 0 | 0 | 0 | 0 | 0 | 1 | -90 | 90 | 0.010954 | 0.0027449 | -0.010953 | -0.0027446
67 | 59 | 1.2751 | 0.49042 | 1.2868e-09 | 0 | 0 | 0 | 0 | 0 | 1 | -90 | 90 | 0.0072636 | 0.0018199 | -0.0072628 | -0.0018198
54 | 59 | 0.0159 | 0.0061155 | 1.6046e-11 | 0 | 0 | 0 | 0 | 0 | 1 | -90 | 90 | -0.0056204 | -0.0014082 | 0.0056205 | 0.0014082
63 | 66 | 2.2359 | 0.85995 | 2.2564e-09 | 0 | 0 | 0 | 0 | 0 | 1 | -90 | 90 | 0.0043826 | 0.001098 | -0.0043821 | -0.001098
66 | 65 | 3.4452 | 1.3251 | 3.4768e-09 | 0 | 0 | 0 | 0 | 0 | 1 | -90 | 90 | 0.0043821 | 0.001098 | -0.0043814 | -0.0010981