## bus_data
BUS_I | BUS_TYPE | Pd | Qd | Gs | Bs | area | Vm | Va | baseKV | zone | Vmax | Vmin
1 | 1 | 0.0010439 | 0.00026164 | 0 | 0 | 1 | 0.99546 | -0.031675 | 0.4 | 1 | 1.1 | 0.9
2 | 1 | 0.0005307 | 0.00013301 | 0 | 0 | 1 | 0.99781 | -0.015266 | 0.4 | 1 | 1.1 | 0.9
3 | 1 | 0 | 0 | 0 | 0 | 1 | 0.99453 | -0.038233 | 0.4 | 1 | 1.1 | 0.9
4 | 1 | 0.0010824 | 0.00027127 | 0 | 0 | 1 | 0.99814 | -0.012948 | 0.4 | 1 | 1.1 | 0.9
5 | 1 | 0.0017541 | 0.00043963 | 0 | 0 | 1 | 0.99382 | -0.043192 | 0.4 | 1 | 1.1 | 0.9
76 | 3 | 0.0037423 | 0.00093791 | 0 | 0 | 1 | 1 | 0 | 0.4 | 1 | 1.1 | 0.9
13 | 1 | 0 | 0 | 0 | 0 | 1 | 0.99324 | -0.047301 | 0.4 | 1 | 1.1 | 0.9
6 | 1 | 0.0013412 | 0.00033614 | 0 | 0 | 1 | 0.99187 | -0.056957 | 0.4 | 1 | 1.1 | 0.9
22 | 1 | 0.0012733 | 0.00031913 | 0 | 0 | 1 | 0.9919 | -0.056728 | 0.4 | 1 | 1.1 | 0.9
75 | 1 | 0.0079373 | 0.0019893 | 0 | 0 | 1 | 0.99829 | -0.011809 | 0.4 | 1 | 1.1 | 0.9
14 | 1 | 0.00068457 | 0.00017157 | 0 | 0 | 1 | 0.99238 | -0.053312 | 0.4 | 1 | 1.1 | 0.9
23 | 1 | 0 | 0 | 0 | 0 | 1 | 0.99197 | -0.05624 | 0.4 | 1 | 1.1 | 0.9
7 | 1 | 0.0010781 | 0.0002702 | 0 | 0 | 1 | 0.97666 | -0.1641 | 0.4 | 1 | 1.1 | 0.9
8 | 1 | 0 | 0 | 0 | 0 | 1 | 0.97464 | -0.17857 | 0.4 | 1 | 1.1 | 0.9
9 | 1 | 0 | 0 | 0 | 0 | 1 | 0.97799 | -0.15459 | 0.4 | 1 | 1.1 | 0.9
94 | 1 | 0 | 0 | 0 | 0 | 1 | 0.97248 | -0.19405 | 0.4 | 1 | 1.1 | 0.9
12 | 1 | 0 | 0 | 0 | 0 | 1 | 0.97851 | -0.15085 | 0.4 | 1 | 1.1 | 0.9
10 | 1 | 0.002119 | 0.00053107 | 0 | 0 | 1 | 0.9887 | -0.079353 | 0.4 | 1 | 1.1 | 0.9
91 | 1 | 0 | 0 | 0 | 0 | 1 | 0.98875 | -0.079003 | 0.4 | 1 | 1.1 | 0.9
92 | 1 | 0.0061882 | 0.0015509 | 0 | 0 | 1 | 0.97036 | -0.20936 | 0.4 | 1 | 1.1 | 0.9
93 | 1 | 0.003266 | 0.00081853 | 0 | 0 | 1 | 0.97016 | -0.21077 | 0.4 | 1 | 1.1 | 0.9
95 | 1 | 0 | 0 | 0 | 0 | 1 | 0.97013 | -0.21099 | 0.4 | 1 | 1.1 | 0.9
96 | 1 | 0.0013279 | 0.00033281 | 0 | 0 | 1 | 0.97012 | -0.21108 | 0.4 | 1 | 1.1 | 0.9
11 | 1 | 0.0055203 | 0.0013835 | 0 | 0 | 1 | 0.98015 | -0.1392 | 0.4 | 1 | 1.1 | 0.9
15 | 1 | 0.001544 | 0.00038695 | 0 | 0 | 1 | 0.98025 | -0.13842 | 0.4 | 1 | 1.1 | 0.9
16 | 1 | 0 | 0 | 0 | 0 | 1 | 0.9804 | -0.13737 | 0.4 | 1 | 1.1 | 0.9
65 | 1 | 0.0015542 | 0.00038952 | 0 | 0 | 1 | 0.97812 | -0.15363 | 0.4 | 1 | 1.1 | 0.9
90 | 1 | 0.0019816 | 0.00049663 | 0 | 0 | 1 | 0.98878 | -0.078787 | 0.4 | 1 | 1.1 | 0.9
17 | 1 | 0.0057066 | 0.0014302 | 0 | 0 | 1 | 0.98088 | -0.13394 | 0.4 | 1 | 1.1 | 0.9
63 | 1 | 0 | 0 | 0 | 0 | 1 | 0.97783 | -0.15574 | 0.4 | 1 | 1.1 | 0.9
24 | 1 | 0.00061371 | 0.00015381 | 0 | 0 | 1 | 0.99156 | -0.059135 | 0.4 | 1 | 1.1 | 0.9
20 | 1 | 0 | 0 | 0 | 0 | 1 | 0.98175 | -0.12781 | 0.4 | 1 | 1.1 | 0.9
25 | 1 | 0.0023661 | 0.00059299 | 0 | 0 | 1 | 0.98166 | -0.12844 | 0.4 | 1 | 1.1 | 0.9
19 | 1 | 0 | 0 | 0 | 0 | 1 | 0.98314 | -0.11787 | 0.4 | 1 | 1.1 | 0.9
18 | 1 | 0.0011088 | 0.00027789 | 0 | 0 | 1 | 0.98307 | -0.1184 | 0.4 | 1 | 1.1 | 0.9
21 | 1 | 0.0020897 | 0.00052373 | 0 | 0 | 1 | 0.98467 | -0.1071 | 0.4 | 1 | 1.1 | 0.9
68 | 1 | 0.0012446 | 0.00031192 | 0 | 0 | 1 | 0.98583 | -0.098903 | 0.4 | 1 | 1.1 | 0.9
26 | 1 | 0.0008165 | 0.00020463 | 0 | 0 | 1 | 0.98164 | -0.12858 | 0.4 | 1 | 1.1 | 0.9
67 | 1 | 0.0012271 | 0.00030754 | 0 | 0 | 1 | 0.98758 | -0.086576 | 0.4 | 1 | 1.1 | 0.9
89 | 1 | 0.0050528 | 0.0012664 | 0 | 0 | 1 | 0.99138 | -0.060409 | 0.4 | 1 | 1.1 | 0.9
88 | 1 | 0.0031955 | 0.00080088 | 0 | 0 | 1 | 0.99066 | -0.065504 | 0.4 | 1 | 1.1 | 0.9
27 | 1 | 0.0010083 | 0.0002527 | 0 | 0 | 1 | 0.99453 | -0.037902 | 0.4 | 1 | 1.1 | 0.9
29 | 1 | 0 | 0 | 0 | 0 | 1 | 0.99455 | -0.037774 | 0.4 | 1 | 1.1 | 0.9
32 | 1 | 0 | 0 | 0 | 0 | 1 | 0.99456 | -0.037709 | 0.4 | 1 | 1.1 | 0.9
30 | 1 | 0 | 0 | 0 | 0 | 1 | 0.99074 | -0.064449 | 0.4 | 1 | 1.1 | 0.9
57 | 1 | 0.0015764 | 0.00039507 | 0 | 0 | 1 | 0.99064 | -0.065133 | 0.4 | 1 | 1.1 | 0.9
58 | 1 | 0.0016943 | 0.00042464 | 0 | 0 | 1 | 0.99163 | -0.058176 | 0.4 | 1 | 1.1 | 0.9
31 | 1 | 0 | 0 | 0 | 0 | 1 | 0.98952 | -0.073537 | 0.4 | 1 | 1.1 | 0.9
87 | 1 | 0.001814 | 0.00045462 | 0 | 0 | 1 | 0.98891 | -0.077847 | 0.4 | 1 | 1.1 | 0.9
84 | 1 | 0.002315 | 0.00058019 | 0 | 0 | 1 | 0.98961 | -0.072911 | 0.4 | 1 | 1.1 | 0.9
102 | 1 | 0.00034025 | 8.5275e-05 | 0 | 0 | 1 | 0.98864 | -0.079783 | 0.4 | 1 | 1.1 | 0.9
59 | 1 | 0 | 0 | 0 | 0 | 1 | 0.99208 | -0.05498 | 0.4 | 1 | 1.1 | 0.9
73 | 1 | 0.0031365 | 0.00078608 | 0 | 0 | 1 | 0.99602 | -0.027541 | 0.4 | 1 | 1.1 | 0.9
56 | 1 | 0.001976 | 0.00049522 | 0 | 0 | 1 | 0.98953 | -0.07294 | 0.4 | 1 | 1.1 | 0.9
85 | 1 | 0.0047355 | 0.0011868 | 0 | 0 | 1 | 0.99003 | -0.069924 | 0.4 | 1 | 1.1 | 0.9
97 | 1 | 0.001591 | 0.00039874 | 0 | 0 | 1 | 0.98852 | -0.080628 | 0.4 | 1 | 1.1 | 0.9
98 | 1 | 0 | 0 | 0 | 0 | 1 | 0.9885 | -0.080812 | 0.4 | 1 | 1.1 | 0.9
99 | 1 | 0 | 0 | 0 | 0 | 1 | 0.98855 | -0.080449 | 0.4 | 1 | 1.1 | 0.9
100 | 1 | 0.0015389 | 0.00038568 | 0 | 0 | 1 | 0.98848 | -0.080919 | 0.4 | 1 | 1.1 | 0.9
101 | 1 | 0.00029695 | 7.4423e-05 | 0 | 0 | 1 | 0.98849 | -0.080836 | 0.4 | 1 | 1.1 | 0.9
60 | 1 | 0.0021669 | 0.00054308 | 0 | 0 | 1 | 0.99152 | -0.058913 | 0.4 | 1 | 1.1 | 0.9
72 | 1 | 0.0038239 | 0.00095836 | 0 | 0 | 1 | 0.99613 | -0.026782 | 0.4 | 1 | 1.1 | 0.9
33 | 1 | 0.00074603 | 0.00018697 | 0 | 0 | 1 | 0.98121 | -0.13202 | 0.4 | 1 | 1.1 | 0.9
34 | 1 | 0.00098719 | 0.00024741 | 0 | 0 | 1 | 0.98119 | -0.13215 | 0.4 | 1 | 1.1 | 0.9
35 | 1 | 0.00075516 | 0.00018926 | 0 | 0 | 1 | 0.98128 | -0.13148 | 0.4 | 1 | 1.1 | 0.9
37 | 1 | 0.00062664 | 0.00015705 | 0 | 0 | 1 | 0.981 | -0.13352 | 0.4 | 1 | 1.1 | 0.9
36 | 1 | 0.0015689 | 0.00039321 | 0 | 0 | 1 | 0.98135 | -0.13099 | 0.4 | 1 | 1.1 | 0.9
42 | 1 | 0.0025346 | 0.00063523 | 0 | 0 | 1 | 0.98141 | -0.13053 | 0.4 | 1 | 1.1 | 0.9
43 | 1 | 0.000895 | 0.00022431 | 0 | 0 | 1 | 0.98182 | -0.12766 | 0.4 | 1 | 1.1 | 0.9
38 | 1 | 0.0010733 | 0.000269 | 0 | 0 | 1 | 0.98133 | -0.13113 | 0.4 | 1 | 1.1 | 0.9
39 | 1 | 0.0017964 | 0.00045023 | 0 | 0 | 1 | 0.98138 | -0.13076 | 0.4 | 1 | 1.1 | 0.9
40 | 1 | 0 | 0 | 0 | 0 | 1 | 0.98145 | -0.13023 | 0.4 | 1 | 1.1 | 0.9
41 | 1 | 0.0016669 | 0.00041777 | 0 | 0 | 1 | 0.9815 | -0.12991 | 0.4 | 1 | 1.1 | 0.9
45 | 1 | 0.0014776 | 0.00037031 | 0 | 0 | 1 | 0.9817 | -0.12848 | 0.4 | 1 | 1.1 | 0.9
46 | 1 | 0.0055512 | 0.0013913 | 0 | 0 | 1 | 0.98191 | -0.12699 | 0.4 | 1 | 1.1 | 0.9
44 | 1 | 0 | 0 | 0 | 0 | 1 | 0.9825 | -0.12278 | 0.4 | 1 | 1.1 | 0.9
49 | 1 | 0.0024952 | 0.00062535 | 0 | 0 | 1 | 0.98264 | -0.12173 | 0.4 | 1 | 1.1 | 0.9
47 | 1 | 0 | 0 | 0 | 0 | 1 | 0.9823 | -0.12422 | 0.4 | 1 | 1.1 | 0.9
52 | 1 | 0.0024202 | 0.00060655 | 0 | 0 | 1 | 0.98315 | -0.11813 | 0.4 | 1 | 1.1 | 0.9
48 | 1 | 0 | 0 | 0 | 0 | 1 | 0.98343 | -0.11613 | 0.4 | 1 | 1.1 | 0.9
50 | 1 | 0.0011597 | 0.00029066 | 0 | 0 | 1 | 0.98347 | -0.11586 | 0.4 | 1 | 1.1 | 0.9
51 | 1 | 0 | 0 | 0 | 0 | 1 | 0.98358 | -0.11503 | 0.4 | 1 | 1.1 | 0.9
53 | 1 | 0.0013037 | 0.00032673 | 0 | 0 | 1 | 0.98507 | -0.10444 | 0.4 | 1 | 1.1 | 0.9
54 | 1 | 0 | 0 | 0 | 0 | 1 | 0.98716 | -0.089667 | 0.4 | 1 | 1.1 | 0.9
55 | 1 | 0.0044015 | 0.0011031 | 0 | 0 | 1 | 0.9882 | -0.082306 | 0.4 | 1 | 1.1 | 0.9
70 | 1 | 0.0017615 | 0.00044147 | 0 | 0 | 1 | 0.98931 | -0.074393 | 0.4 | 1 | 1.1 | 0.9
69 | 1 | 0 | 0 | 0 | 0 | 1 | 0.98885 | -0.077603 | 0.4 | 1 | 1.1 | 0.9
61 | 1 | 0.0050898 | 0.0012756 | 0 | 0 | 1 | 0.97727 | -0.15974 | 0.4 | 1 | 1.1 | 0.9
62 | 1 | 0.00084588 | 0.000212 | 0 | 0 | 1 | 0.97711 | -0.16092 | 0.4 | 1 | 1.1 | 0.9
64 | 1 | 0.0010196 | 0.00025554 | 0 | 0 | 1 | 0.97703 | -0.16148 | 0.4 | 1 | 1.1 | 0.9
66 | 1 | 0.0004695 | 0.00011767 | 0 | 0 | 1 | 0.97747 | -0.15829 | 0.4 | 1 | 1.1 | 0.9
77 | 1 | 0.00080567 | 0.00020192 | 0 | 0 | 1 | 0.97698 | -0.16187 | 0.4 | 1 | 1.1 | 0.9
80 | 1 | 0.0010844 | 0.00027177 | 0 | 0 | 1 | 0.97747 | -0.15834 | 0.4 | 1 | 1.1 | 0.9
78 | 1 | 0.0011184 | 0.0002803 | 0 | 0 | 1 | 0.97696 | -0.16199 | 0.4 | 1 | 1.1 | 0.9
81 | 1 | 0.00030863 | 7.7349e-05 | 0 | 0 | 1 | 0.97738 | -0.15897 | 0.4 | 1 | 1.1 | 0.9
71 | 1 | 0.0015044 | 0.00037705 | 0 | 0 | 1 | 0.98878 | -0.078112 | 0.4 | 1 | 1.1 | 0.9
83 | 1 | 0.00054112 | 0.00013562 | 0 | 0 | 1 | 0.9887 | -0.078686 | 0.4 | 1 | 1.1 | 0.9
74 | 1 | 0.0024602 | 0.00061659 | 0 | 0 | 1 | 0.99777 | -0.015445 | 0.4 | 1 | 1.1 | 0.9
82 | 1 | 0.0017635 | 0.00044197 | 0 | 0 | 1 | 0.97735 | -0.1592 | 0.4 | 1 | 1.1 | 0.9
86 | 1 | 0.0043301 | 0.0010852 | 0 | 0 | 1 | 0.99057 | -0.066119 | 0.4 | 1 | 1.1 | 0.9

## generator_data
GEN_BUS | PG | QG | QMAX | QMIN | VG | MBASE | GEN_STATUS | PMAX | PMIN
76 | 0.15204 | 0.038347 | 10 | -10 | 1 | 100 | 1 | 10 | 0

## branch_data
F_BUS | T_BUS | BR_R | BR_X | BR_B | RATE_A | RATE_B | RATE_C | TAP | SHIFT | BR_STATUS | ANGMIN | ANGMAX | P_in | Q_in | P_out | Q_out
1 | 2 | 5.8851 | 2.2635 | 5.9391e-09 | 0 | 0 | 0 | 0 | 0 | 1 | -90 | 90 | -0.036197 | -0.0090884 | 0.036279 | 0.0091196
1 | 3 | 2.4143 | 0.92857 | 2.4364e-09 | 0 | 0 | 0 | 0 | 0 | 1 | -90 | 90 | 0.035153 | 0.0088267 | -0.035121 | -0.0088147
2 | 4 | 0.82137 | 0.31591 | 8.289e-10 | 0 | 0 | 0 | 0 | 0 | 1 | -90 | 90 | -0.03681 | -0.0092526 | 0.036822 | 0.0092571
3 | 5 | 1.8228 | 0.70107 | 1.8395e-09 | 0 | 0 | 0 | 0 | 0 | 1 | -90 | 90 | 0.035121 | 0.0088147 | -0.035096 | -0.0088056
4 | 76 | 4.4664 | 1.7179 | 4.5074e-09 | 0 | 0 | 0 | 0 | 0 | 1 | -90 | 90 | -0.037904 | -0.0095284 | 0.037973 | 0.0095542
5 | 13 | 1.5882 | 0.61083 | 1.6027e-09 | 0 | 0 | 0 | 0 | 0 | 1 | -90 | 90 | 0.033342 | 0.0083659 | -0.033323 | -0.0083588
76 | 75 | 1.4114 | 0.54286 | 2.8488e-09 | 0 | 0 | 0 | 0 | 0 | 1 | -90 | 90 | 0.11032 | 0.027855 | -0.11014 | -0.027785
13 | 14 | 2.3195 | 0.8921 | 2.3407e-09 | 0 | 0 | 0 | 0 | 0 | 1 | -90 | 90 | 0.033323 | 0.0083588 | -0.033296 | -0.0083483
6 | 22 | 2.1921 | 0.84311 | 2.2122e-09 | 0 | 0 | 0 | 0 | 0 | 1 | -90 | 90 | -0.0013412 | -0.00033614 | 0.0013412 | 0.00033593
22 | 23 | 2.3876 | 0.91829 | 2.4095e-09 | 0 | 0 | 0 | 0 | 0 | 1 | -90 | 90 | -0.0026146 | -0.00065507 | 0.0026148 | 0.0006549
75 | 74 | 0.46772 | 0.17989 | 9.4402e-10 | 0 | 0 | 0 | 0 | 0 | 1 | -90 | 90 | 0.1022 | 0.025795 | -0.10215 | -0.025775
14 | 23 | 1.1525 | 0.44327 | 1.1631e-09 | 0 | 0 | 0 | 0 | 0 | 1 | -90 | 90 | 0.032611 | 0.0081768 | -0.032598 | -0.0081718
23 | 24 | 1.2377 | 0.47603 | 1.249e-09 | 0 | 0 | 0 | 0 | 0 | 1 | -90 | 90 | 0.029983 | 0.0075169 | -0.029971 | -0.0075124
7 | 8 | 16.5881 | 6.3801 | 1.674e-08 | 0 | 0 | 0 | 0 | 0 | 1 | -90 | 90 | 0.010851 | 0.0027231 | -0.010829 | -0.0027164
7 | 9 | 9.9363 | 3.8217 | 1.0028e-08 | 0 | 0 | 0 | 0 | 0 | 1 | -90 | 90 | -0.011929 | -0.0029933 | 0.011945 | 0.0029984
8 | 94 | 17.684 | 6.8016 | 1.7846e-08 | 0 | 0 | 0 | 0 | 0 | 1 | -90 | 90 | 0.010829 | 0.0027164 | -0.010806 | -0.0027091
9 | 12 | 3.9162 | 1.5063 | 3.9522e-09 | 0 | 0 | 0 | 0 | 0 | 1 | -90 | 90 | -0.011945 | -0.0029984 | 0.011951 | 0.0030004
94 | 92 | 17.441 | 6.7081 | 1.7601e-08 | 0 | 0 | 0 | 0 | 0 | 1 | -90 | 90 | 0.010806 | 0.0027092 | -0.010783 | -0.002702
12 | 16 | 6.4772 | 2.4912 | 6.5367e-09 | 0 | 0 | 0 | 0 | 0 | 1 | -90 | 90 | -0.026027 | -0.0065271 | 0.026075 | 0.0065452
12 | 65 | 2.4568 | 0.94494 | 2.4794e-09 | 0 | 0 | 0 | 0 | 0 | 1 | -90 | 90 | 0.014076 | 0.0035267 | -0.01407 | -0.0035248
10 | 91 | 2.1032 | 0.80891 | 2.1225e-09 | 0 | 0 | 0 | 0 | 0 | 1 | -90 | 90 | -0.002119 | -0.00053107 | 0.0021191 | 0.0005309
91 | 90 | 1.2965 | 0.49867 | 1.3084e-09 | 0 | 0 | 0 | 0 | 0 | 1 | -90 | 90 | -0.0021191 | -0.0005309 | 0.0021191 | 0.0005308
92 | 93 | 3.7686 | 1.4495 | 3.8032e-09 | 0 | 0 | 0 | 0 | 0 | 1 | -90 | 90 | 0.0045948 | 0.0011511 | -0.0045939 | -0.0011511
93 | 95 | 1.9627 | 0.75489 | 1.9807e-09 | 0 | 0 | 0 | 0 | 0 | 1 | -90 | 90 | 0.001328 | 0.00033257 | -0.0013279 | -0.00033274
95 | 96 | 0.82844 | 0.31863 | 8.3604e-10 | 0 | 0 | 0 | 0 | 0 | 1 | -90 | 90 | 0.0013279 | 0.00033274 | -0.0013279 | -0.00033282
11 | 15 | 1.7636 | 0.67831 | 1.7798e-09 | 0 | 0 | 0 | 0 | 0 | 1 | -90 | 90 | -0.0055202 | -0.0013835 | 0.0055208 | 0.0013836
15 | 16 | 1.8534 | 0.71283 | 1.8704e-09 | 0 | 0 | 0 | 0 | 0 | 1 | -90 | 90 | -0.0070647 | -0.0017705 | 0.0070658 | 0.0017707
16 | 17 | 1.3015 | 0.50059 | 1.3135e-09 | 0 | 0 | 0 | 0 | 0 | 1 | -90 | 90 | -0.033141 | -0.0083159 | 0.033157 | 0.0083219
65 | 63 | 2.1072 | 0.81044 | 2.1265e-09 | 0 | 0 | 0 | 0 | 0 | 1 | -90 | 90 | 0.012516 | 0.0031353 | -0.012513 | -0.0031341
90 | 87 | 2.9185 | 1.1225 | 2.9453e-09 | 0 | 0 | 0 | 0 | 0 | 1 | -90 | 90 | -0.0041007 | -0.0010274 | 0.0041012 | 0.0010273
17 | 20 | 1.9832 | 0.76276 | 2.0014e-09 | 0 | 0 | 0 | 0 | 0 | 1 | -90 | 90 | -0.038863 | -0.0097521 | 0.038897 | 0.0097646
63 | 66 | 8.7339 | 3.3592 | 8.8141e-09 | 0 | 0 | 0 | 0 | 0 | 1 | -90 | 90 | 0.0036275 | 0.00090796 | -0.0036262 | -0.00090831
63 | 61 | 5.5975 | 2.1529 | 5.6488e-09 | 0 | 0 | 0 | 0 | 0 | 1 | -90 | 90 | 0.0088851 | 0.0022261 | -0.0088802 | -0.0022248
24 | 89 | 0.55569 | 0.21373 | 5.6079e-10 | 0 | 0 | 0 | 0 | 0 | 1 | -90 | 90 | 0.029357 | 0.0073586 | -0.029352 | -0.0073567
20 | 25 | 2.4804 | 0.95399 | 2.5031e-09 | 0 | 0 | 0 | 0 | 0 | 1 | -90 | 90 | 0.0031828 | 0.00079729 | -0.0031826 | -0.00079743
20 | 19 | 2.9775 | 1.1452 | 3.0048e-09 | 0 | 0 | 0 | 0 | 0 | 1 | -90 | 90 | -0.042079 | -0.010562 | 0.042138 | 0.010584
25 | 26 | 2.1287 | 0.81873 | 2.1482e-09 | 0 | 0 | 0 | 0 | 0 | 1 | -90 | 90 | 0.00081651 | 0.00020443 | -0.00081649 | -0.00020463
19 | 21 | 3.152 | 1.2123 | 3.1809e-09 | 0 | 0 | 0 | 0 | 0 | 1 | -90 | 90 | -0.043246 | -0.010861 | 0.043311 | 0.010886
19 | 18 | 5.9612 | 2.2928 | 6.0159e-09 | 0 | 0 | 0 | 0 | 0 | 1 | -90 | 90 | 0.0011089 | 0.00027734 | -0.0011088 | -0.00027789
21 | 68 | 2.2948 | 0.88263 | 2.3159e-09 | 0 | 0 | 0 | 0 | 0 | 1 | -90 | 90 | -0.045401 | -0.01141 | 0.045453 | 0.011429
68 | 67 | 3.3678 | 1.2953 | 3.3987e-09 | 0 | 0 | 0 | 0 | 0 | 1 | -90 | 90 | -0.046697 | -0.011741 | 0.046778 | 0.011772
67 | 69 | 2.3957 | 0.92144 | 2.4177e-09 | 0 | 0 | 0 | 0 | 0 | 1 | -90 | 90 | -0.048005 | -0.012079 | 0.048065 | 0.012102
89 | 88 | 2.683 | 1.0319 | 2.7076e-09 | 0 | 0 | 0 | 0 | 0 | 1 | -90 | 90 | 0.024299 | 0.0060903 | -0.024282 | -0.006084
88 | 86 | 0.3723 | 0.14319 | 3.7572e-10 | 0 | 0 | 0 | 0 | 0 | 1 | -90 | 90 | 0.021087 | 0.0052831 | -0.021085 | -0.0052824
27 | 29 | 1.6297 | 0.6268 | 1.6446e-09 | 0 | 0 | 0 | 0 | 0 | 1 | -90 | 90 | -0.0010083 | -0.0002527 | 0.0010083 | 0.00025255
29 | 32 | 0.83746 | 0.3221 | 8.4514e-10 | 0 | 0 | 0 | 0 | 0 | 1 | -90 | 90 | -0.0010083 | -0.00025255 | 0.0010083 | 0.00025247
32 | 59 | 2.4549 | 0.9442 | 4.9549e-09 | 0 | 0 | 0 | 0 | 0 | 1 | -90 | 90 | 0.091423 | 0.023047 | -0.091202 | -0.022963
32 | 73 | 1.435 | 0.55191 | 2.8962e-09 | 0 | 0 | 0 | 0 | 0 | 1 | -90 | 90 | -0.092431 | -0.023299 | 0.092563 | 0.02335
30 | 57 | 0.24945 | 0.095943 | 2.5174e-10 | 0 | 0 | 0 | 0 | 0 | 1 | -90 | 90 | 0.035257 | 0.00886 | -0.035254 | -0.0088588
30 | 58 | 2.288 | 0.88001 | 2.309e-09 | 0 | 0 | 0 | 0 | 0 | 1 | -90 | 90 | -0.035257 | -0.00886 | 0.035288 | 0.0088717
57 | 56 | 2.9753 | 1.1444 | 3.0026e-09 | 0 | 0 | 0 | 0 | 0 | 1 | -90 | 90 | 0.033677 | 0.0084637 | -0.033641 | -0.0084499
58 | 59 | 1.1138 | 0.42839 | 1.124e-09 | 0 | 0 | 0 | 0 | 0 | 1 | -90 | 90 | -0.036982 | -0.0092963 | 0.036999 | 0.0093025
31 | 87 | 9.2747 | 3.5672 | 9.3598e-09 | 0 | 0 | 0 | 0 | 0 | 1 | -90 | 90 | 0.0059187 | 0.0014824 | -0.0059152 | -0.001482
31 | 84 | 0.82208 | 0.31618 | 8.2962e-10 | 0 | 0 | 0 | 0 | 0 | 1 | -90 | 90 | -0.0096895 | -0.0024252 | 0.0096903 | 0.0024255
31 | 102 | 21.057 | 8.0989 | 2.125e-08 | 0 | 0 | 0 | 0 | 0 | 1 | -90 | 90 | 0.0037708 | 0.00094285 | -0.0037675 | -0.00094368
84 | 85 | 3.1685 | 1.2187 | 3.1976e-09 | 0 | 0 | 0 | 0 | 0 | 1 | -90 | 90 | -0.012005 | -0.0030057 | 0.01201 | 0.0030073
102 | 99 | 2.4747 | 0.9518 | 2.4974e-09 | 0 | 0 | 0 | 0 | 0 | 1 | -90 | 90 | 0.0034273 | 0.0008584 | -0.003427 | -0.00085852
59 | 60 | 0.93942 | 0.36132 | 1.8961e-09 | 0 | 0 | 0 | 0 | 0 | 1 | -90 | 90 | 0.054204 | 0.01366 | -0.054174 | -0.013649
73 | 72 | 0.10362 | 0.039855 | 2.0915e-10 | 0 | 0 | 0 | 0 | 0 | 1 | -90 | 90 | -0.0957 | -0.024136 | 0.09571 | 0.02414
56 | 55 | 3.7845 | 1.4556 | 3.8192e-09 | 0 | 0 | 0 | 0 | 0 | 1 | -90 | 90 | 0.031665 | 0.0079547 | -0.031623 | -0.0079393
85 | 86 | 2.8993 | 1.1151 | 2.9259e-09 | 0 | 0 | 0 | 0 | 0 | 1 | -90 | 90 | -0.016746 | -0.0041941 | 0.016755 | 0.0041972
97 | 98 | 1.2723 | 0.48933 | 1.2839e-09 | 0 | 0 | 0 | 0 | 0 | 1 | -90 | 90 | 0.0018359 | 0.00045982 | -0.0018359 | -0.00045993
97 | 99 | 0.66429 | 0.25549 | 6.7038e-10 | 0 | 0 | 0 | 0 | 0 | 1 | -90 | 90 | -0.0034269 | -0.00085856 | 0.003427 | 0.00085852
98 | 100 | 0.88226 | 0.33933 | 8.9035e-10 | 0 | 0 | 0 | 0 | 0 | 1 | -90 | 90 | 0.0015389 | 0.0003856 | -0.0015389 | -0.00038568
98 | 101 | 1.0167 | 0.39104 | 1.026e-09 | 0 | 0 | 0 | 0 | 0 | 1 | -90 | 90 | 0.00029695 | 7.4323e-05 | -0.00029695 | -7.4423e-05
60 | 70 | 3.843 | 1.4781 | 7.7564e-09 | 0 | 0 | 0 | 0 | 0 | 1 | -90 | 90 | 0.052007 | 0.013106 | -0.051895 | -0.013063
72 | 74 | 1.4917 | 0.57374 | 3.0108e-09 | 0 | 0 | 0 | 0 | 0 | 1 | -90 | 90 | -0.099534 | -0.025098 | 0.099692 | 0.025159
33 | 34 | 1.0004 | 0.38475 | 1.0095e-09 | 0 | 0 | 0 | 0 | 0 | 1 | -90 | 90 | 0.001614 | 0.00040179 | -0.0016139 | -0.00040188
33 | 35 | 2.8194 | 1.0844 | 2.8452e-09 | 0 | 0 | 0 | 0 | 0 | 1 | -90 | 90 | -0.00236 | -0.00058877 | 0.0023602 | 0.00058856
34 | 37 | 27.0701 | 10.4116 | 2.7318e-08 | 0 | 0 | 0 | 0 | 0 | 1 | -90 | 90 | 0.00062675 | 0.00015447 | -0.00062663 | -0.00015705
35 | 36 | 1.9592 | 0.75354 | 1.9772e-09 | 0 | 0 | 0 | 0 | 0 | 1 | -90 | 90 | -0.0031153 | -0.00077782 | 0.0031155 | 0.00077771
36 | 42 | 1.2116 | 0.46598 | 1.2227e-09 | 0 | 0 | 0 | 0 | 0 | 1 | -90 | 90 | -0.0046844 | -0.0011709 | 0.0046847 | 0.0011709
42 | 43 | 4.9793 | 1.9151 | 5.025e-09 | 0 | 0 | 0 | 0 | 0 | 1 | -90 | 90 | -0.0072193 | -0.0018061 | 0.0072222 | 0.0018068
43 | 44 | 7.5302 | 2.8962 | 7.5993e-09 | 0 | 0 | 0 | 0 | 0 | 1 | -90 | 90 | -0.0081172 | -0.0020311 | 0.0081226 | 0.0020324
38 | 39 | 4.2781 | 1.6454 | 4.3174e-09 | 0 | 0 | 0 | 0 | 0 | 1 | -90 | 90 | -0.0010733 | -0.00026901 | 0.0010734 | 0.00026861
39 | 40 | 2.3277 | 0.89527 | 2.3491e-09 | 0 | 0 | 0 | 0 | 0 | 1 | -90 | 90 | -0.0028698 | -0.00071884 | 0.00287 | 0.0007187
40 | 41 | 1.4038 | 0.53994 | 1.4167e-09 | 0 | 0 | 0 | 0 | 0 | 1 | -90 | 90 | -0.00287 | -0.0007187 | 0.0028701 | 0.00071861
41 | 45 | 3.9378 | 1.5146 | 3.974e-09 | 0 | 0 | 0 | 0 | 0 | 1 | -90 | 90 | -0.0045371 | -0.0011364 | 0.0045379 | 0.0011363
45 | 46 | 3.1174 | 1.199 | 3.146e-09 | 0 | 0 | 0 | 0 | 0 | 1 | -90 | 90 | -0.0060155 | -0.0015066 | 0.0060167 | 0.0015068
46 | 47 | 3.0008 | 1.1542 | 3.0283e-09 | 0 | 0 | 0 | 0 | 0 | 1 | -90 | 90 | -0.011568 | -0.0028981 | 0.011572 | 0.0028995
44 | 49 | 0.66721 | 0.25662 | 6.7333e-10 | 0 | 0 | 0 | 0 | 0 | 1 | -90 | 90 | -0.019697 | -0.0049327 | 0.0197 | 0.0049337
44 | 47 | 1.5635 | 0.60135 | 1.5779e-09 | 0 | 0 | 0 | 0 | 0 | 1 | -90 | 90 | 0.011575 | 0.0029002 | -0.011572 | -0.0028995
49 | 52 | 2.0405 | 0.78481 | 2.0592e-09 | 0 | 0 | 0 | 0 | 0 | 1 | -90 | 90 | -0.022195 | -0.0055591 | 0.022206 | 0.0055631
52 | 48 | 1.0232 | 0.39355 | 1.0326e-09 | 0 | 0 | 0 | 0 | 0 | 1 | -90 | 90 | -0.024627 | -0.0061697 | 0.024633 | 0.0061722
48 | 50 | 0.13783 | 0.053011 | 1.3909e-10 | 0 | 0 | 0 | 0 | 0 | 1 | -90 | 90 | -0.024633 | -0.0061722 | 0.024634 | 0.0061725
50 | 51 | 0.40417 | 0.15545 | 4.0788e-10 | 0 | 0 | 0 | 0 | 0 | 1 | -90 | 90 | -0.025794 | -0.0064632 | 0.025797 | 0.0064643
51 | 53 | 5.177 | 1.9912 | 5.2245e-09 | 0 | 0 | 0 | 0 | 0 | 1 | -90 | 90 | -0.025797 | -0.0064643 | 0.025835 | 0.0064783
53 | 54 | 6.9031 | 2.655 | 6.9664e-09 | 0 | 0 | 0 | 0 | 0 | 1 | -90 | 90 | -0.027138 | -0.006805 | 0.027194 | 0.0068258
54 | 55 | 3.4492 | 1.3266 | 3.4808e-09 | 0 | 0 | 0 | 0 | 0 | 1 | -90 | 90 | -0.027194 | -0.0068258 | 0.027222 | 0.0068361
70 | 69 | 0.82276 | 0.31645 | 1.6606e-09 | 0 | 0 | 0 | 0 | 0 | 1 | -90 | 90 | 0.050133 | 0.012622 | -0.050111 | -0.012613
69 | 71 | 3.1541 | 1.2131 | 3.1831e-09 | 0 | 0 | 0 | 0 | 0 | 1 | -90 | 90 | 0.0020457 | 0.0005111 | -0.0020456 | -0.00051136
61 | 62 | 3.8577 | 1.4837 | 3.8931e-09 | 0 | 0 | 0 | 0 | 0 | 1 | -90 | 90 | 0.0037905 | 0.00094916 | -0.0037899 | -0.0009493
62 | 64 | 2.3592 | 0.9074 | 2.3809e-09 | 0 | 0 | 0 | 0 | 0 | 1 | -90 | 90 | 0.002944 | 0.0007373 | -0.0029438 | -0.00073744
64 | 77 | 2.5118 | 0.96608 | 2.5349e-09 | 0 | 0 | 0 | 0 | 0 | 1 | -90 | 90 | 0.0019242 | 0.0004819 | -0.0019241 | -0.0004821
66 | 80 | 0.16867 | 0.064874 | 1.7022e-10 | 0 | 0 | 0 | 0 | 0 | 1 | -90 | 90 | 0.0031567 | 0.00079064 | -0.0031567 | -0.00079065
77 | 78 | 1.3303 | 0.51166 | 1.3425e-09 | 0 | 0 | 0 | 0 | 0 | 1 | -90 | 90 | 0.0011184 | 0.00028018 | -0.0011184 | -0.0002803
80 | 81 | 3.8143 | 1.467 | 3.8493e-09 | 0 | 0 | 0 | 0 | 0 | 1 | -90 | 90 | 0.0020723 | 0.00051889 | -0.0020721 | -0.00051918
81 | 82 | 1.6454 | 0.63286 | 1.6605e-09 | 0 | 0 | 0 | 0 | 0 | 1 | -90 | 90 | 0.0017635 | 0.00044183 | -0.0017635 | -0.00044197
71 | 83 | 13.3863 | 5.1486 | 1.3509e-08 | 0 | 0 | 0 | 0 | 0 | 1 | -90 | 90 | 0.00054116 | 0.00013431 | -0.00054111 | -0.00013562